## 汇总表
盐城市生活垃圾分类宣传教育展示馆项目报价清单
序号 | 名称 | 金额 | 备注
1 | 布展装饰（400平方） |  | 主要材料表及清单详见附件。该布展装饰费用包括施工设备、劳务、管理、材料、安装、调试、维护、深化及施工（制作）图设计、设计的修改和确认、设计交流、图纸会审、施工、制作、垃圾清扫和搬运、建筑物修复、提前进场配合费、有关部门的检测、检验、整改、验收、审计、保险、利润、税金、政策性文件规定及本项目包含的所有风险、责任等各项应有费用。
2 | 展品展项
3 | 监控
4 | 无线网络
5 | 公共广播
6 | 中控
7 | 展馆智能运营管理
8 | 合计： |  | 含设计、施工所有费用

## 展品展项
展项名称 | 展项形式 | 参数 | 数量 | 单位 | 全费用综合单价（元） | 合计 | 招标人参照或相当于品牌 | 投标人选用品牌
前言 | 图文展板 | 8mm雪弗板画面 | 1 | 套 |  |  | 定制
| 亚克力立体字 | 亚克力雕刻字 | 1 | 套 |  |  | 定制
形象墙 | 投影机 | 投影仪：1、显示技术：DLP显示技术，DMD芯片大小0.67″；分辨率: 1920*1200（ISO21118标准）；2、中心亮度：5500流明（ISO21118标准）；3、对比度：100000：1（ISO21118标准）；4、变焦范围1.65X；TR值：1.15 ~ 1.9 ；5、水平/垂直镜头位移功能（H-2.5%~+2.5%,(V) -2.9%~+9.2% | 4 | 台
| 电脑主机 | 主机：CPU: Intel CoreI5-8500 3.0GHZ六核，内存：DDR4 16G，固态硬盘：240G，显卡：NVIDIA P400 | 2 | 台
| 多媒体内容制作 | 弧幕视频制作120秒 | 1 | 项 |  |  | 定制
| 多媒体软件 | 投影融合软件 | 4 | 通道 |  |  | 定制
| 音箱 | 音响系统：阻抗：8Ω；频响范围：90Hz-20kHz（± 3dB）； 灵敏度： 90dB。 | 1 | 套
| 辅材 | 投影机吊架、电源线，信号线，网线，视频线等 | 1 | 项 |  |  | 定制
智能机器人 | 智能机器人 | 1、机器人：高度：120cm重 量：48KG、迎宾接待、双向迎宾（欢迎词可以自由设定） 2、遥控器自由控制驱动，迎宾互动自由切换。 3、胸前9寸有屏幕显示,可以播放图片、视频、可以操作各种机器人功能，可设置本地指定对话。 4、续航时间：10小时。 5、充电方式：直插家用220V电源，电池500W，输入12V。 6、200W电机2个，充满电池需要6个小时。 7、语音播放：MP3模式，可以随意说话，或者播放音乐。 8、外壳材料：玻璃钢、亚克力、钢铁，塑料。 9、包含脸部显示LED。 核心控制板驱动电机 CPU ARM.瑞芯微RK3288 4 核1.8GHz 操作系统 安卓5.1 | 1 | 套 |  |  | 定制
| 内容数据开发 | 机器人交互数据内容定制开发编程 | 1 | 项 |  |  | 定制
政策引导 | 图文展板 | 8mm雪弗板画面 | 1 | 项 |  |  | 定制
| 液晶电视 | 屏幕尺寸：≥65寸 显示类型：TFT-LED 物理分辨率：1920*1080，点距：0.55926(H) mm×0.55926(V)mm 亮度：450cd/m²，对比度：1300:1；拼缝：3.5mm 可视角度：178°/178°可视面积：1073.8(H)mm x 604.0(V)mm 响应时间（G to G）：8ms 色彩度：16.7M；色域：72% 功耗：≤180W，待机功耗：≤0.5W 信号处理接口：支持DVIx1，HDMIx1，VGAx1，PC_AUDIOx1，S_VIDIO x1，BUSx2，RS232x1信号 | 1 | 台 |  |  | AOC、小米、乐视
| 播放器 | 播放器：支持格式: DivX MPEG4 MPEG2 MPEG1 Xvid DAT AVI VOB RM RMVB MP3 WMA DVD-ISO BD-ISO APE OGG FLAC PCM MKV存储方式: 外挂存储式输出分辨率: 1920x1080 | 1 | 台
| 辅材 | 电视机吊架、电源线，信号线，网线，视频线等 | 1 | 项 |  |  | 定制
垃圾现状 | 图文展板 | 8mm雪弗板画面 | 1 | 项 |  |  | 定制
| 模型 | 大型城市沙盘模型 | 15 | ㎡ |  |  | 定制
| 投影机 | 投影仪：1、显示技术：DLP显示技术，DMD芯片大小0.67″；分辨率: 1920*1200（ISO21118标准）；2、中心亮度：5500流明（ISO21118标准）；3、对比度：100000：1（ISO21118标准）；4、变焦范围1.65X；TR值：1.15 ~ 1.9 ；5、水平/垂直镜头位移功能（H-2.5%~+2.5%,(V) -2.9%~+9.2% | 2 | 台
| 电脑主机 | 主机：CPU: Intel CoreI5-8500 3.0GHZ六核，内存：DDR4 16G，固态硬盘：240G，显卡：NVIDIA P400 | 1 | 台
| 多媒体内容制作 | 视频制作120秒 | 1 | 项 |  |  | 定制
| 多媒体软件 | 投影融合软件 | 2 | 通道 |  |  | 定制
| 音箱 | 音响系统：阻抗：8Ω；频响范围：90Hz-20kHz（± 3dB）； 灵敏度： 90dB。 | 1 | 套
| 辅材 | 投影机吊架、电源线，信号线，网线，视频线等 | 1 | 项 |  |  | 定制
垃圾处理历史 | 图文展板 | 8mm雪弗板画面 | 1 | 项 |  |  | 定制
分类必要性 | 图文展板 | 8mm雪弗板画面 | 1 | 项 |  |  | 定制
分类说明 | 图文展板 | 8mm雪弗板画面 | 1 | 项 |  |  | 定制
| 55寸触控屏 | 1、屏幕尺寸：≥55寸触摸屏； 2、分辨率：1920x1080； 3、触摸技术：投射式红外（PIT)触摸技术，多点触摸： 10点，触摸悬浮高度 ≤ 0.5mm； 4、透光率：90％以上； 5、单点触摸寿命：5000万次以上；响应速度：16ms； 6、音频输出 x1 ；音频输入 x1,音响系统：阻抗：8Ω；频响范围：90Hz-20kHz（± 3dB）； 灵敏度：90dB。 | 1 | 台 |  |  | 定制
| 电脑主机 | 主机：CPU: Intel CoreI5-8500 3.0GHZ六核，内存：DDR4 16G，固态硬盘：240G，显卡：NVIDIA P400 | 1 | 台 |  |  | 联想、戴尔、惠普
| 感应触发装置 | 触发装置 | 1 | 套 |  |  | 定制
| 控制器 | 程序编写与控制 定制版本485控制12路继电器板 | 1 | 套 |  |  | 定制
| 滑轨装置 | 定制滑轨：有效行程长度似现场而定，含电机， | 1 | 套 |  |  | 定制
| 滑轨控制程序 | 定制电动控制软件、点对点、定点感应触发系统开发、通过传感感应装置触发由待机界面转为内容播放 | 1 | 套 |  |  | 定制
| 多媒体软件开发 | 垃圾处理方式可视化流程 unity三维建模 | 1 | 套 |  |  | 定制
| 辅材 | 坦克链、触控屏支架、电源线，信号线，网线，视频线等 | 1 | 项 |  |  | 定制
垃圾流转 | 图文展板 | 8mm雪弗板画面 | 1 | 项 |  |  | 定制
| 模型 | 大型城市垃圾处理工厂模型 | 12 | ㎡ |  |  | 定制
| VR头显 | 32颗电传感器与定位器，360°自动移动，110°大视场角，2160X1200分辨率 90HZ 屏幕刷新率 空间范围大于等于4.5mX4.5m 内置3.5mm立体声耳机接口 无线操控手柄 | 3 | 套
| 电脑主机 | intel i9-9900\静音散热器\全固态电容主板，2个USB3.0接口\16G内存 DDR4 \256G SSD+1T机械\ GTX1060 6G独显 位宽192bit ≥5000W稳压静音电源\金属机箱 | 3 | 台
| VR内容制作 | 全景建模，虚拟漫游 垃圾焚烧厂、餐厨厂、填埋场、中转站等 | 1 | 项 |  |  | 定制
分类活动1 | 图文展板 | 8mm雪弗板画面 | 1 | 项 |  |  | 定制
| 造型展台 | 钢结构、背景画面 | 1 | 套 |  |  | 定制
| 55寸触控一体机 | 1、屏幕尺寸：≥55寸触摸屏； 2、分辨率：1920x1080； 3、触摸技术：投射式红外（PIT)触摸技术，多点触摸： 10点，触摸悬浮高度 ≤ 0.5mm； 4、透光率：90％以上； 5、单点触摸寿命：5000万次以上；响应速度：16ms； 6、控制器：不低于以下配置：CPU： Intel Core I5/4GB/120G SSD；7、接口：网卡 Intel芯片，无线WIFI，USB接口 USB3.0接口 x 2；HDMI接口 x1；音频输出 x1 ；音频输入 x1,音响系统：阻抗：8Ω；频响范围：90Hz-20kHz（± 3dB）； 灵敏度： 90dB。 | 1 | 台 |  |  | 定制
| 输入输出模块 | 定制4进1出模块，RS232 DC12V | 2 | 套 |  |  | 定制
| 按钮模块 | 定制抢答机械按钮 | 8 | 组 |  |  | 定制
| 多媒体软件开发 | 多媒体互动游戏开发 unity 三维建模 | 1 | 项 |  |  | 定制
| 辅材 | 电源线，信号线，网线，视频线等 | 1 | 项 |  |  | 定制
分类活动2 | 图文展板 | 8mm雪弗板画面 | 1 | 项 |  |  | 定制
| 55寸触控一体机 | 1、屏幕尺寸：≥55寸触摸屏； 2、分辨率：1920x1080； 3、触摸技术：投射式红外（PIT)触摸技术，多点触摸： 10点，触摸悬浮高度 ≤ 0.5mm； 4、透光率：90％以上； 5、单点触摸寿命：5000万次以上；响应速度：16ms； 6、控制器：不低于以下配置：CPU： Intel Core I5/4GB/120G SSD；7、接口：网卡 Intel芯片，无线WIFI，USB接口 USB3.0接口 x 2；HDMI接口 x1；音频输出 x1 ；音频输入 x1,音响系统：阻抗：8Ω；频响范围：90Hz-20kHz（± 3dB）； 灵敏度： 90dB。 | 1 | 台 |  |  | 定制
| 多媒体软件开发 | 多媒体互动游戏开发 unity 三维建模 | 1 | 项 |  |  | 定制
| 辅材 | 电源线，信号线，网线，视频线等 | 1 | 项 |  |  | 定制
分类活动3 | 图文展板 | 8mm雪弗板画面 | 1 | 项 |  |  | 定制
| 55寸触控一体机 | 1、屏幕尺寸：≥55寸触摸屏； 2、分辨率：1920x1080； 3、触摸技术：投射式红外（PIT)触摸技术，多点触摸： 10点，触摸悬浮高度 ≤ 0.5mm； 4、透光率：90％以上； 5、单点触摸寿命：5000万次以上；响应速度：16ms； 6、控制器：不低于以下配置：CPU： Intel Core I5/4GB/120G SSD；7、接口：网卡 Intel芯片，无线WIFI，USB接口 USB3.0接口 x 2；HDMI接口 x1；音频输出 x1 ；音频输入 x1,音响系统：阻抗：8Ω；频响范围：90Hz-20kHz（± 3dB）； 灵敏度： 90dB。 | 1 | 台 |  |  | 定制
| 多媒体软件开发 | 多媒体互动游戏开发 unity 三维建模 | 1 | 项 |  |  | 定制
| 辅材 | 电源线，信号线，网线，视频线等 | 1 | 项 |  |  | 定制
分类活动4 | 图文展板 | 8mm雪弗板画面 | 1 | 项 |  |  | 定制
| 55寸触控一体机 | 1、屏幕尺寸：≥55寸触摸屏； 2、分辨率：1920x1080； 3、触摸技术：投射式红外（PIT)触摸技术，多点触摸： 10点，触摸悬浮高度 ≤ 0.5mm； 4、透光率：90％以上； 5、单点触摸寿命：5000万次以上；响应速度：16ms； 6、控制器：不低于以下配置：CPU： Intel Core I5/4GB/120G SSD；7、接口：网卡 Intel芯片，无线WIFI，USB接口 USB3.0接口 x 2；HDMI接口 x1；音频输出 x1 ；音频输入 x1,音响系统：阻抗：8Ω；频响范围：90Hz-20kHz（± 3dB）； 灵敏度： 90dB。 | 1 | 台 |  |  | 定制
| 多媒体软件开发 | 多媒体互动游戏开发 unity 三维建模 | 1 | 项 |  |  | 定制
| 辅材 | 电源线，信号线，网线，视频线等 | 1 | 项 |  |  | 定制
分类互动 | 图文展板 | 8mm雪弗板画面 | 1 | 项 |  |  | 定制
| 55寸显示器 | 55寸屏幕比例: 16:9接口类型: 音频 USB 2.0 以太网 HDMI TV面板类型: IPS-ADS分辨率: 3840*2160（4K）颜色分类: 55寸4K 音箱刷新率: 屏幕类型: LED | 1 | 台
| 电脑主机 | 主机：CPU: Intel CoreI5-8500 3.0GHZ六核，内存：DDR4 16G，固态硬盘：240G，显卡：NVIDIA P400 | 1 | 台
| 32寸触控一体机 | 1、屏幕尺寸：32寸触摸屏； 2、分辨率：1920x1080； 3、触摸技术：投射式红外（PIT)触摸技术，多点触摸： 10点，触摸悬浮高度 ≤ 0.5mm； 4、透光率：90％以上； 5、单点触摸寿命：5000万次以上；响应速度：16ms； 6、控制器：不低于以下配置：CPU： Intel Core I5/4GB/120G SSD；7、接口：网卡 Intel芯片，无线WIFI，USB接口 USB3.0接口 x 2；HDMI接口 x1；音频输出 x1 ；音频输入 x1,音响系统：阻抗：8Ω；频响范围：90Hz-20kHz（± 3dB）； 灵敏度： 90dB。 | 3 | 台 |  |  | 定制
| 多媒体软件开发 | 多媒体互动游戏开发 unity 三维建模 多屏联动操作 | 1 | 项 |  |  | 定制
| 辅材 | 电视机挂架、电源线，信号线，网线，视频线等 | 1 | 项 |  |  | 定制
垃圾的奇妙旅程 | 图文展板 | 8mm雪弗板画面 | 1 | 项 |  |  | 定制
| 虚拟装置 | 虚拟观看装置 | 3 | 套 |  |  | 定制
| 辅材 | 电源线，信号线，网线，视频线等 | 1 | 项 |  |  | 定制
大课堂 | 图文展板 | 8mm雪弗板画面 | 1 | 项 |  |  | 定制
| 投影机 | 投影仪：1、显示技术：DLP显示技术，DMD芯片大小0.67″；分辨率: 1920*1200（ISO21118标准）；2、中心亮度：5500流明（ISO21118标准）；3、对比度：100000：1（ISO21118标准）；4、变焦范围1.65X；TR值：1.15 ~ 1.9 ；5、水平/垂直镜头位移功能（H-2.5%~+2.5%,(V) -2.9%~+9.2% | 2 | 台
| 电脑主机 | 主机：CPU: Intel CoreI5-8500 3.0GHZ六核，内存：DDR4 16G，固态硬盘：240G，显卡：NVIDIA P400 | 1 | 台
| 音箱 | 音响系统：阻抗：8Ω；频响范围：90Hz-20kHz（± 3dB）； 灵敏度： 90dB。 | 1 | 套
| 多媒体软件 | 投影融合软件 | 2 | 通道 |  |  | 定制
| 活动座椅 | 活动折叠座椅 | 60 | 个 |  |  | 定制
| 辅材 | 投影机吊架、电源线，信号线，网线，视频线等 | 1 | 项 |  |  | 定制
走道 | 55寸显示器 | 55寸屏幕比例: 16:9接口类型: 音频 USB 2.0 以太网 HDMI TV面板类型: IPS-ADS分辨率: 3840*2160（4K）颜色分类: 55寸4K 音箱刷新率: 屏幕类型: LED | 2 | 台
| 图文展板 | 8mm雪弗板画面 | 1 | 项 |  |  | 定制
他乡经验 | 图文展板 | 8mm雪弗板画面 | 1 | 套 |  |  | 定制
成果展示 | 图文展板 | 8mm雪弗板画面 | 1 | 项 |  |  | 定制
| 液晶电视 | 规格参数： 屏幕尺寸：≥65寸 显示类型：TFT-LED 物理分辨率：1920*1080，点距：0.55926(H) mm×0.55926(V)mm 亮度：450cd/m²，对比度：1300:1；拼缝：3.5mm 可视角度：178°/178°可视面积：1073.8(H)mm x 604.0(V)mm 响应时间（G to G）：8ms 色彩度：16.7M；色域：72% 功耗：≤180W，待机功耗：≤0.5W 信号处理接口：支持DVIx1，HDMIx1，VGAx1，PC_AUDIOx1，S_VIDIO x1，BUSx2，RS232x1信号 | 1 | 台
| 播放器 | 播放器：支持格式: DivX MPEG4 MPEG2 MPEG1 Xvid DAT AVI VOB RM RMVB MP3 WMA DVD-ISO BD-ISO APE OGG FLAC PCM MKV存储方式: 外挂存储式输出分辨率: 1920x1080 | 1 | 台 |  |  | 钻迈、华为、小米
| 大数据程序开发 | 接入垃圾分类时事数据端口进行信息综合展示 | 1 | 项 |  |  | 定制
| 辅材 | 电视机吊架、电源线，信号线，网线，视频线等 | 1 | 项 |  |  | 定制
| 奖状奖杯展示 | 定制奖状奖杯展示柜 | 1 | 项 |  |  | 定制
分类活动5 | 图文展板 | 8mm雪弗板画面 | 1 | 项 |  |  | 定制
| 室内P2全彩LED屏 | 像数点间距 2mm 像素密度 250000Dots/㎡ 像素构成 1R1G1B 灯管封装 SMD1515 尺寸(长*宽*厚) 320*160*15mm 重量 0.50kg±0.01kg 结构特点 灯驱合一 单元板分辨率 160*80=12800Dots 输入电压(直流) 4.5±0.1V 最大电流 ≤5A 单元板功率 ≤23W 驱动方式 1/20恒流驱动 亮度 ≥500cd/㎡ 亮度均匀性 ＞0.95 屏幕水平视角 140±10度 屏幕垂直视角 130±10度 最佳视距 ≥2m 使用环境 室内 每平方单元板最大功率 ≤439W/㎡ 配电功率（每平方最大功率÷78%÷85%） ≤663W/m2 灰度等级 红、绿、蓝各14-16bits 显示颜色 43980亿种 换帧频率 ≥60帧/秒 刷新频率 ≥3840Hz 控制方式 计算机控制，逐点一一对应，视频同步，实时显示 亮度调节 256级手动/自动 输入信号 DVI/VGA，视频(多种制式)RGBHV、复合视频信号、S-VIDEO YpbPr(HDTV) 使用寿命 ≥10万小时 平均无故障时间 ≥1万小时 衰减率(工作3年) ≤15％ 连续失控点 0 离散失控点 ＜0.0001，出厂时为0 盲点率 ＜0.0003，出厂时为0 工作温度范围 -20-40℃ 工作湿度范围 10％-65％RH(无结露) 防护性能 超温/过载/掉电/图像补偿/各种校正技术/过流/过压/防雷(可选项) 屏幕水平平整度 ＜1mm/㎡ 屏幕垂直平整度 ＜1mm/㎡ | 7 | ㎡
| LED专用结构 | 根据现场深化后出图为准 | 3 | ㎡ |  |  | 定制
| 发送卡 | 1．DVI视频输入 2．USB接口控制 3．支持音频输入 4．单张发送卡支持分辨率为1280*1024、1024*1200、1600*848、1920*712、2048*640 | 1 | 张 |  |  | 诺瓦、灵星雨、卡莱特
| 接收卡 | 1．支持逐点亮色度校正 2．工作电压3V~5.0V DC 3．逐箱体温度监测 4．本卡电源电压监测 5．本卡工作状态监测 6．单张接收卡输出RGB数据16组，可扩展到32组 7．单张接收卡带载像素多达256*128 | 10 | 张 |  |  | 诺瓦、灵星雨、卡莱特
| 电源 | 200w40A | 10 | 台 |  |  | 明纬、德力西、施耐德
| 视频处理器 | 支持包括 2路CVBS，2路VGA，1路HDMI和3路DVI等多样化的信号输入 支持任意输入源的快速无缝切换或淡入淡出切换特效 视频输入接口，包括 2路CVBS，2路VGA，1路HDMI，3路DVI, 支持一路DVI Loop; 支持4路DVI输出，其中一路为预览输出，另外三路拼接输出，最大输出分辨率可达5760x1200@60Hz； 输入分辨率最大支持1920×1200@60Hz，且向下兼容； 支持最多同时开三个窗口，每个窗口最大分辨率可达5760x1200，并且支持一路OSD，可以选择以图片或文字方式叠加； 窗口的位置、大小等均可调节，可以随心所欲的控制； 支持 16 个用户场景，可直接调用，方便使用； | 1 | 台 |  |  | 诺瓦、灵星雨、卡莱特
| 不锈钢包边 | 根据现场深化后出图为准 | 3 | 平方 |  |  | 定制
| 电脑主机 | 主机：CPU: Intel CoreI5-8500 3.0GHZ六核，内存：DDR4 16G，固态硬盘：240G，显卡：NVIDIA P400 | 1 | 台 |  |  | 联想、戴尔、惠普
| 32寸触控一体机 | 1、屏幕尺寸：≥32寸触摸屏； 2、分辨率：1920x1080； 3、触摸技术：投射式红外（PIT)触摸技术，多点触摸： 10点，触摸悬浮高度 ≤ 0.5mm； 4、透光率：90％以上； 5、单点触摸寿命：5000万次以上；响应速度：16ms； 6、控制器：不低于以下配置：CPU： Intel Core I5/4GB/120G SSD；7、接口：网卡 Intel芯片，无线WIFI，USB接口 USB3.0接口 x 2；HDMI接口 x1；音频输出 x1 ；音频输入 x1,音响系统：阻抗：8Ω；频响范围：90Hz-20kHz（± 3dB）； 灵敏度： 90dB。 | 3 | 台 |  |  | 定制
| 多媒体软件开发 | 多媒体互动游戏开发 unity 三维建模 多屏联动操作 | 1 | 项 |  |  | 定制
| 辅材 | 电源线，信号线，网线，视频线等 | 1 | 项 |  |  | 定制
领导寄语 | 图文展板 | 8mm雪弗板画面 | 1 | 项 |  |  | 定制
| 55寸触控一体机 | 1、屏幕尺寸：≥55寸触摸屏； 2、分辨率：1920x1080； 3、触摸技术：投射式红外（PIT)触摸技术，多点触摸： 10点，触摸悬浮高度 ≤ 0.5mm； 4、透光率：90％以上； 5、单点触摸寿命：5000万次以上；响应速度：16ms； 6、控制器：不低于以下配置：CPU： Intel Core I5/4GB/120G SSD；7、接口：网卡 Intel芯片，无线WIFI，USB接口 USB3.0接口 x 2；HDMI接口 x1；音频输出 x1 ；音频输入 x1,音响系统：阻抗：8Ω；频响范围：90Hz-20kHz（± 3dB）； 灵敏度： 90dB。 | 1 | 台 |  |  | 定制
| 多媒体软件开发 | 多媒体互动游戏开发 电子签名留言软件 | 1 | 项 |  |  | 定制
| 辅材 | 电源线，信号线，网线，视频线等 | 1 | 项 |  |  | 定制
未来展望 | 图文展板 | 8mm雪弗板画面 | 1 | 项 |  |  | 定制
| LED屏 | 全彩LED走字屏 | 1 | 套 |  |  | 定制
| 感应装置 | 定制互动感应装置 | 1 | 套 |  |  | 定制
| 多媒体软件开发 | unity开发 互动交互通讯 实时现实交互内容 | 1 | 套 |  |  | 定制
数据平台 | 图文展板 | 8mm雪弗板画面 | 1 | 项 |  |  | 定制
| 拼接屏 | 6联屏，单屏尺寸46寸，双边拼缝是3.5MM；单屏尺寸：≥1213mm（宽）×686mm（高）；55寸专业拼接显示系统单元，LED光源，显示亮度：500cd，对比度：3000:1；显示分辨率：1920*1080；宽高比：16:9；响应时间：≤8ms。含支架、视频拼接器、功放、音箱、无线话筒。 | 6 | 套 |  |  | 定制
| 电脑主机 | 主机：CPU: Intel CoreI5-8500 3.0GHZ六核，内存：DDR4 16G，固态硬盘：240G，显卡：NVIDIA P400 | 1 | 台
| 辅材 | 支架、电源线，信号线，网线，视频线等 | 1 | 项 |  |  | 定制
| 程序开发 | 接入垃圾焚烧厂和餐厨厂等实时数据 | 1 | 项 |  |  | 定制
0

## 监控
监控系统
序号 | 设备名称 | 设备参数 | 数量 | 单位 | 全费用综合单价（元） | 金额（元） | 招标人推荐品牌 | 投标人选用品牌
1 | 200万POE高清半球网络高清红外30米摄像机 | 支持最大1920×1080@30fps高清画面输出 支持H.265高效压缩算法，可较大节省存储空间 支持超低照度，0.05Lux/F1.6(彩色),0.01Lux/F1.6(黑白) ,0 Lux with IR 焦距: 2.8mm 4mm 6mm 焦段: 标准 清晰度: 1080p 感光面积: 1/3英寸 | 20 | 台
2 | NVR 网络高清存储服务器 16路4盘位 全高清录像机 | 支持4K高清网络视频的预览、存储与回放； 支持H.265、H.264编码前端自适应接入； 支持IPC集中管理，包括IPC参数配置、信息的导入/导出、语音对讲和升级等功能； 支持2个HDMI和2个VGA同时输出，支持4K高清分辨率输出； 全新的UI操作界面，支持一键开启录像功能； 支持面板触摸按键； 支持海康SMART IPC越界、进入区域、离开区域、区域入侵、徘徊、人员聚焦、快速移动、非法停车、物品遗留、物品拿取、人脸、车牌、音频输入异常、声强突变、虚焦以及场景变更等多种智能侦测接入与联动； | 2 | 台
3 | 储存硬盘 | 颜色分类: ST3000DM008 硬盘容量: 3TB 硬盘转速: 7200转 缓存容量: 64MB 接口类型: SATA | 4 | 块
4 | 16口POE监控专用交换机48V分流集线器千兆 | 传输速度: 100Mbps 交换机类型: 千兆兆交换机 接口数目: 16个 千兆上下行口2个 是否支持VLAN: 支持 是否可堆叠: 能堆叠 | 1 | 台
5 | 监控录像专用高清22寸监视器 | 支持8bit/10bit 双路LVDS(1920*1080)高清显示; 采用3-D 数字梳状滤波器; 真彩色OSD，人性化操作菜单; 采用Mstar ACE-5 自动彩色及图像增强引擎，改善图像的对比度，细节，肤色，边缘等; 采用可编程12-bit RGB gamma校正技术; 完善的工厂设置模式; 一路HDMI 1.3输入接口,HDCP支持到1.2; 支持软件展频技术可降低EMI辐射; 采用3-D 降噪技术; 支持高清分辨率的JPEG解码; | 2 | 台
6 | 24口理线架 | 安普理线架 | 5 | 台
7 | HDMI高清线20米 | 秋叶原高清HDMI线 | 1 | 根
8 | 机柜 42U | 冷轧钢 标准机柜 | 1 | 套
9 | 办公桌椅 | 定制 | 2 | 套 |  |  | 定制
10 | 静电地板 | 定制 | 20 | 平方 |  |  | 定制
11 | 其他配件及辅料 |  | 1 | 套 |  |  | 定制
12 | 网线 |  | 1000 | 米
13 | 电源RVV2*1 |  | 1000 | 米
14 | 20PVC管 |  | 1000 | 米
小计

## 无线网络
无线网络系统
序号 | 设备名称 | 设备参数 | 数量 | 单位 | 全费用综合单价（元） | 金额（元） | 招标人推荐品牌 | 投标人选用品牌
1 | PoE 900M吸顶式无线AP | 无线速率 2.4GHz频段：450Mbps 5GHz频段：433Mbps 端口FIT AP模式：由TP-LINK 无线控制器(AC)统一管理 AT AP模式：独立web页面管理 使用环境工作温度：0℃～55℃, 工作湿度：10%～90%RH 不凝结 存储温度：-40℃～70℃, 存储湿度：5%～90%RH 不凝结 软件功能（FAT AP模式） 无线功能SSID广播：支持 SSID数量：8（2.4GHz）+8（5GHz），支持中文SSID 网络类型：访客网络、员工网络 无线加密：WPA、WPA2、WPA-PSK、 用户隔离：无线网络间隔离、AP内部隔离 无线MAC地址过滤：支持白名单(100) VLAN设置：支持SSID和Tag VLAN绑定 发射功率设置：支持1dBm线性调节 无线客户端数量限制：支持 WDS：支持 频谱导航(5GHz优先)：支持 踢除弱信号设备、禁止弱信号设备接入：支持 | 12 | 台
2 | 24口理线架 | 安普理线架 | 2 | 台
3 | 无线AP控制器 | 可管理AP的最大数目 100台支持SSID最大数目 2.4GHz：8个 5GHz：8个 无线设置支持员工网络、访客网络两种网络类型 1-13无线信道可选，并支持自动选择 20MHz、40MHz频段带宽可选，并支持自动选择 仅11b、仅11g、仅11n、11bg、11bgn五种无线模式 支持单独调节每个AP的发射功率 无线安全64/128/152位WEP加密、WPA-PSK/WPA2-PSK、WPA/WPA2安全机制 无线MAC地址白名单 无线网络(SSID)之间、无线网络(SSID)内部隔离 无线网络与Tag VLAN绑定AP管理AP自动发现 AP统一配置 AP远程重启 AP客户端限制 | 1 | 台
4 | 16口POE监控专用交换机48V分流集线器千兆 | 传输速度: 100Mbps 交换机类型: 千兆兆交换机 接口数目: 16个 千兆上下行口2个 是否支持VLAN: 支持 是否可堆叠: 能堆叠 | 1 | 台
5 | 双WAN口路由器 | 网络协议 TCP/IP、DHCP、ICMP、NAT、PPPoE、SNTP、HTTP、DNS、H.323、SIP、DDNS 接口设置DHCP服务器MAC地址设置交换机设置 接入方式PPPOE、动态IP、静态IP 传输控制一对一NAT、NAPT、虚拟服务器、ALG、NAT-DMZ IP带宽控制、连接数控制、流量/连接数监控 最大并发连接数：150000条 智能均衡、ISP选路、特殊应用程序选路、在线检测、线路备份 策略路由、静态路由 攻击防护防DoS类、扫描类、可疑包类等多种常见攻击行为访问控制支持设置MAC地址过滤黑白名单访问控制列表 | 1 | 台
6 | 网线 |  | 1 | 套
7 | 20PVC管 |  | 1000 | 米
8 | 其他配件及辅料 |  | 1000 | 米 |  |  | 定制
小计

## 公共广播
公共广播系统
序号 | 设备名称 | 设备参数 | 数量 | 单位 | 全费用综合单价（元） | 金额（元） | 招标人推荐品牌 | 投标人选用品牌
1 | 天花喇叭 | 工作电压70/100V或4-16Ω端，额定功率40W； ◆ 最大声压级 107±2dB，有效频率范围 50Hz-20kHz； ◆ 两单元同轴结构，音质清晰、甜美，灵敏度高（91±2dB）； ◆ 重4.2Kg，优质工程塑料注塑成型，经久耐用，不变形、不褪色。 | 24 | 台
2 | 微型智能广播中心 | 内置AM/FM、2路电源、外部4种周边音源（CD、调谐器、卡座、MP3节目播放器）。5套定时方案可方便切换。 ◆ 八路普通音源输入，内置MP3、AM/FM收音,一路本机航空话筒输入（有第一优先功能），一路警报信号输入（有第二优先功能），一路远程寻呼话筒信号输入（有第三级优先功能），一路电话寻呼信号输入（有第四级优先功能）,四十路输出的大型音频矩阵。 ◆ 四十路消防紧急输入（短路信号），一路消防联动输出（短路信号,用于扩展,可连接MP99/8815E、MP99/8823S等）。（每一路紧急输入可以触发分区可编程，可以触发任意分区） ◆ 通过局域网接口能外接电脑通过软件对主机进行控制。(实现电脑远程设置定时、定点、定节目自动播发)（该项功能需另购远程控制软件方可实现）。 ◆ 能通过9针口扩展远程寻呼话筒。 ◆ 所有定时程序可随时简易的手动干预。 ◆ 可实时监听各分区，带音量调节功能。（数字音量调节）。 ◆ 采用高性能DSP处理器、数字矩阵、数字 | 1 | 台
3 | 纯后级定压功放 | 00V（MP4000:200V） , 70V(MP4000:100V)定压输出和 4 欧平衡输出（不接地）。 ◆ 5 单位 LED 显示器，作状态显示。 ◆ 6.35mm 插口和 XLR 插口供方便地实现环接。 ◆ 输出短路保护并示警。 | 1 | 台
4 | 16位电源时序器 | 按顺序开启或关闭16路受控设备的电源。 ◆ 可以通过定时器自动控制或人工控制。 ◆ 插座总容量达4.5kVA | 1 | 台
5 | 机柜 42U | 冷轧钢 标准机柜 | 1 | 台
6 | 喇叭线 |  | 1 | 套
7 | 电线管 |  | 600 | 米 |  |  | 定制
8 | 其他配件及辅料 |  | 600 | 米 |  |  | 定制
小计

## 中控
中控系统
序号 | 设备名称 | 设备参数 | 数量 | 单位 | 全费用综合单价（元） | 金额（元） | 招标人推荐品牌 | 投标人选用品牌
1 | 总线控制主机 | • 下一代多媒体及全屋控制系统 • Core 3操作系统™ • 独立的模块化编程架构 • 矢量浮点处理器和128 KB L2高速缓存 • 板载512MB内存和4 GB的闪存 • 可扩展的存储多达1 TB • 1个RS-232/422/485串口带软件和硬件握手 • 2个RS-232串口带软件握手 • 8个红外/串口, 8个继电器,8个Versiport I/O端口 • 后面板记忆卡插槽 • 高速USB 2.0端口 • 行业标准以太网和Cresnet®有线通信 • 内置 e-Control®网页服务器 •前面板USB电脑控制台端口 •1U机架安装" | 1 | 件
2 | 232控制端口控制模块 | "• 可安装在TPCS-4SM后面 • 适合在2或3系列控制系统 • 提供1个RS232, I个IR,2个继电器 | 5 | 件
3 | 8通道继电器模块 | • 8通道电源开关 • 单路16A(阻性)；10A(INC)；5A(FL)；1/2Hp(Mo)， • 模块最大96A(阻性)；80A(INC)；40A(FL)；4Hp(Mo) • 支持120至 240V 50/60 Hz， • 支持强切输入 • Cresnet®通信 • 可通过前面板或软件设定 | 5 | 件
4 | 24V交流电源 | 24V交流电源 | 2 | 台
5 | 接触器 | 主要用于交流50Hz电压至690V电流至95A电路中接通和分断电路 | 3 | 台
6 | pad | 型号: pad 屏幕尺寸: 9.7英寸 存储容量: 32GB 128GB 操作系统: Android | 1 | 台
7 | 中控软件 | 定制中控程序 | 1 | 套 |  |  | 定制
8 | 网线 |  | 500 | 米
9 | 20pvc管 |  | 300 | 米
小计

## 展馆智能运营管理
展馆智能运营管理
序号 | 项目名称 | 分项名称 | 配置或说明 | 数量 | 单位 | 全费用综合单价（元） | 总价
1 | 微信公众号 | 微信端设计 | 定制 | 1 | 套
|  | 微信端开发 | 定制 | 1 | 套
2 | 智慧运营平台 | OA系统开发 | 定制 | 1 | 套
|  | 网站管理系统开发 | 定制 | 1 | 套
|  | 微信管理系统开发 | 定制 | 1 | 套
|  | 展项知识点扫码介绍 | 定制 | 1 | 套
|  | 展项设备管理系统开发 | 定制 | 1 | 套
|  | 多媒体库 | 定制 | 1 | 套
|  | 用户系统 | 定制 | 1 | 套
3 | 接口开发 | 展项设备接口对接 | 定制 | 1 | 套
4 | 服务器租用 | 阿里云服务器租用 | 云服务器 ECS，2核16GB | 2 | 年
|  | 数据库租用 | MYSQL | 2 | 年
|  | 云存储租用 | 500G存储 | 2 | 年
小计

## 装饰清单
布展装饰清单
计价单位：元
序号 | 工程或费用名称 | 项目特征 | 单位 | 数量 | 综合单价（元） | 合 价 | 备注
1 | 深化设计 | 由中标人与采购人共同协调进行深化设计； | m2 | 472
2 | 拆除工程 | 拆除原有设施 | m2 | 472
3 | 塑料卷材楼地面 | 1.粘结层厚度、材料种类:3mm自流平 2.面层材料品种、规格、颜色:5mmPVC卷材 | m2 | 380
4 | 地毯楼地面 | 1.面层材料品种、规格500*500、颜色:深灰色 | m2 | 62
5 | 哑光地坪漆 | 1. 满刮腻子2遍，2. 底涂2遍，3. 表面地坪漆3遍 | m2 | 30
6 | 地台 | 1. 木筋龙骨刷防火涂料三遍，2. 多层板基层刷防火涂料三遍 | m2 | 71
7 | 放防静电地板 | 600*600 | m2 | 30
8 | 轻钢龙骨石膏板隔墙 | 1. 轻钢龙骨基层阻燃板+石膏板 | m2 | 364
9 | 造型石膏板吊顶 | 轻钢龙骨石膏板吊顶 | m2 | 250
10 | 铝方通格栅吊顶 | 1. 40*70铝方通 | m2 | 337
11 | 顶面乳胶漆 | 1. 满刮腻子2遍，2. 底涂2遍，3. 表面乳胶漆3遍 | m2 | 300
12 | 墙面乳胶漆 | 1. 满刮腻子2遍，2. 底涂2遍，3. 表面乳胶漆3遍 | m2 | 846
13 | 顶面喷涂乳胶漆 | 1 表面喷涂乳胶漆3遍 | m2 | 257
14 | 墙面写真 | 1. 5厚雪弗板写真画面 | m2 | 160
15 | 墙面写真布 |  | m2 | 80
16 | 黑色烤漆玻璃 | 10厚黑色烤漆玻璃 | m2 | 18
17 | 软膜灯箱 | 白色透光膜 | m2 | 12
18 | 不锈钢踢脚线 | 1. 9mm厚多层板基层, 1.2mm拉丝不锈钢 H80mm | m | 220
19 | 成品门 | 1800*2200双开门 | 扇 | 4
20 | 配电箱 | 1.名称:AL-01 2.型号:12路 3.规格:600*1000*210挂壁 | 台 | 1
21 | 电力电缆 | 1.名称:YJV4*16+1*10 2.敷设方式、部位:桥架敷设 | m | 100
22 | 配管 | 1.名称:塑料管 2.材质:PC20 | m | 600
23 | 配管 | 1.名称:塑料管 2.材质:PC25 | m | 400
24 | 桥架 | 1.名称:桥架 2.规格:200*100 | m | 50
25 | 凿（压)槽 | 1.名称:凿（压)槽 2.填充(恢复)方式:水泥砂浆恢复 | m | 30
26 | 配线 | 1.名称:管内穿线 2.配线形式:照明线路 3.规格:BV-2.5mm2 | m | 3000
27 | 配线 | 1.名称:管内穿线 2.配线形式:动力线路 3.规格:BV-4mm2 | m | 1000
28 | 弱电布线 | 1.名称:管内穿线 2.配线形式:音频线 3.规格: | m | 1000
29 | 弱电布线 | 1.名称:管内穿线 2.配线形式:VGA线 3.规格: | m | 800
30 | 弱电布线 | 1.名称:管内穿线 2.配线形式:超五类线 3.规格: | m | 1500
31 | 装饰灯 | 1.名称:3.5寸射灯 2.规格:光源类型: LED 额定电压: AC85V~265V（含） 色温：3000-6000K 频率：50/60HZ 3.安装形式:嵌入式 | 套 | 32
32 | LED灯带 | 1.名称:灯带 2.型号:48珠 3.规格:4.4W/m | m | 85
33 | 轨道灯 | 1.名称:轨道灯 2.规格:光源类型: LED 额定电压: AC85V~265V（含） 色温：3000-6000K 频率：50/60HZ 3.安装形式:吸顶 | 套 | 16
34 | 插座 | 1.名称:五孔电源插座 2.规格:86安全型 220V/16A | 个 | 4
35 | 插座 | 1.名称:金属地埋插座 2.规格:220V/10A | 个 | 5
36 | 插座 | 1.名称:普通插座 2.规格:220V/10A | 个 | 28
37 | 信息插座 | 1.名称:网络插座 2.安装方式:墙壁式 | 个 | 16
38 | 电视插座 | 1.名称:电视插座 2.安装方式:墙壁式 | 个 | 5
39 | 消防应急灯和指示牌 |  | 套 | 12
40 | 安全文明施工措施费 |  | 项 | 1
小计