## Sheet1
科研设备采购项目报价表
一、仪器设备清单
序号 | 名称 | 单位 | 数量 | 参数 | 单价 | 总价
1 | 医用冷藏冰箱 | 台 | 2 | 1.微电脑控制，内置5 个数字温度传感器，1 个机械温控器，控温精度0.1°C， LED 数码管显示，观察方便。显示：采用微电脑控制系统，数字显示箱内温度。可实时监控箱内温度。 2.容积≥387升：设定温度在2～8℃范围调节，科学风道设计，箱内温度均匀度小于3°C。 3、功率：295W 4.多种故障报警（高低温报警、传感器报警、电池电量低报警、开门报警、断电报警） 两种报警方式（声音蜂鸣报警、灯光闪烁报警） 5、冷凝水汇集后自动蒸发，免除人工处理冷凝水的烦恼； 6. 具有远程报警功能，可连接报警器到其他房间实现报警功能 7. 配备脚轮，灵活，可移动、可通过底角锁定。 8、压缩机：进口压缩机，保证产品质量稳定 9、冷凝风机：德国进口EBM 冷凝风机，高效节能，低噪音，使用寿命长。 10、外部材料：喷涂钢板，内部材料：喷涂钢板 11、门：单个避光门，实现32℃环温80%湿度条件下无凝露，自关门功能。 12、多层搁架设计，搁架带标识牌插槽便于区分存储物品，可实现独立存取物品。 13、灯：LED 照明灯，功耗低，亮度高。 14、门体双锁结构，防止门体随意开启，保证存储物品安全。 15、后备电池设计，断电后仍可实时显示箱内温度。 16、打印机功能，温度数据实时打印。(选配) 17、存储功能，可存储一个月左右温度数据，通过USB 接口导出。
2 | 双开门冰箱 | 台 | 2 | 1.开门方式：对开门， 2.显示方式：LED， 3.制冷方式：风冷， 4.总容积≥450升， 5.冷冻室≥177升， 6.冷藏室≥275升。
3 | 立式全温震荡细菌培养箱 | 台 | 1 | 1、壳采用冷轧钢板制造，表面静电喷塑，内胆镜面不锈钢，隔板可以任意调节；采用独立的新风装置可随时开启和关闭调节箱体内的空气保持箱内空气新鲜；配有玻璃观察内门；箱体左右侧配有检测口接头，内径为30mm、外径为60mm； 2、微电脑智能控制，液晶显示控制温度，时间，超温报警功能采用离心风机，国内独创的风道设计使冷热充分混合后吹至箱体确保温度更精，均匀度更佳； 3、采用国际知名品牌压缩机、无氟制冷剂，引领环保，高效，节能；集成式制冷系统，多层保护，安全运行有效自行检定，采用无能耗非常规的自动化霜，避免对温度的影响，使设备连续长时间使用,可在密闭环境进行培养,标配机械锁，防止任意开门； 4、可编程程序设计，可设置10段99周期； 配RS-485接口，可连接计算机或记录仪； 具有因停电，死机状态造成数据丢失而保护的参数记忆，来电恢复功能。 选配：打印机（支持曲线打印）、GPRS短信报警、电脑监控。 5、振荡培养箱振荡器参数： 起动～220转/分 可调（回旋）；振幅：20mm 起动～300次/分 可调（往返）；振幅：30mm 摇板外形尺寸：420×320×200 mm 6、技术参数：控温范围：0℃-60℃分辨率0.1℃波动度：±0.5℃均匀度：±1℃（37℃时） 输入功率：1050W定时范围：0-9999分钟 内胆尺寸(mm)：510×390×760 外形尺寸(mm)：650×680×1400 载物托架：1块
4 | 干燥箱 | 台 | 1 | 1.控温范围：室温+5～250℃； 2.温度分辨率：0.1℃； 3.温度波动度：±0.5℃； 4.消耗功率：＜550W； 5.工作室尺寸（mm)：≥320×320×300， 6.外形尺寸(mm)：640×485×525 7.载物托架：2块 8.定时范围：0～99小时60分钟
5 | 磁力搅拌器 | 台 | 2 | 1.加热温度范围：室温-280℃，加热盘温度控制精度：±1（<100°C）±1%（>100°C） 标配支架和外置温度传感器PT1000，控温精度±0.5°C，实时监测和控制样品温度； 2.LED显示屏显示温度设置值和实际值，显示目标转速； 3.过温保护： 独立的安全回路设计，任何时候当盘面温度超过320℃自动停止加热，保证实验室安全
6 | pH计 | 台 | 1 | 1.测量范围 (pH)：0.00…14.00； 2.分辨率/精度 (pH)：0.01 / ± 0.01； 3.校准点：3； 4.温度范围 (°C)：0…100； 5.温度分辨率/精度 (°C)：0.1 / ± 0.5 6.配备LE438电极。
7 | 万分之一天平 | 台 | 2 | 1.可读性：0.0001g； 2.量程(g)：120； 3.称盘尺寸(mm)：90； 4.重复性(≤±g)：0.0001； 5.线性(≤±g):0.0002； 6.校准方式：外校；
8 | 电子测痛仪 | 台 | 1 | 1.可以测试触觉阈值和疼痛阈值 2 适用于小鼠、大鼠等实验动物，及人体科研使用 * 3 机械痛阈测试范围：0-800g * 4 机械痛阈测试精确度：0.1g 5 液晶显示屏，显示实验的测试读数（单位克），不需要手动计算结果 6 非金属材质，耐腐蚀，易清洗，易维护 * 7 测试头灵活，可更换，使用寿命更长，提供10根可以更换的测试头 8 探头内部装载有精密的测压元件，它连接到电子控制器，可数字化记录读数 * 9 出厂前已经进行了校准，不需要客户进行额外的校准 10 通过CE认证 11 测试仪主机 1台 12 测试手柄 1个 13测试丝 10个 14 手柄支架 1个 15 配套测试平台 1个 16 中英文产品手册 1套
9 | 冷热板测痛仪 | 台 | 1 | 1.大小鼠通用 2.温度设定：0℃~60℃ 调整步长为0.1℃ 3. 温度波动：≤±0.5℃ 4.计时误差：0.01秒 5.25℃降至4℃时间：＜5分钟 6.25℃升至55℃时间：＜3分钟 7.冷板面积：250mm*170mm 8.观察箱尺寸：250mm*170mm*220mm 9.液晶屏中文显示 10.内电时钟 11. 带手控按钮 12. 与PC机USB口连接 13. 使用环境温度：10℃～28℃ 14 .使用环境湿度： 20%RH～80%RH 15 .电源：AC220V±10% 50Hz 16. 输入功率：180W 17. 整机重量：12kg 18. 整机尺寸：350*350*155 19.随机配联想I3台式电脑1台
10 | 移液器 | 套 | 3 | 最大量程：1000/200/100/20/10/2.5ul，可整支高温灭菌
11 | 紫外分光光度计 | 台 | 1 | 1.光学系统： 双光束比例监测，高性能全息光栅1200条/毫米； 2.光源：插座型进口长寿命氘灯、钨灯（更换灯后无需调整光源）； 3.接收器：硅光电池； 3.光谱带宽：1.8nm；波长范围：190-1100nm； 4.波长准确性：±0.4nm；波长重复性：≤0.2nm； 5.标准样品架： 可选配自动八联池架，固体样品架，微量架，1-10厘米四联池架 6.波长扫描速度：4200nm/min； 7.波长设置 ：自动，检测器：进口硅光二极管； 8.杂散光：≤0.04%T 9. 光度准确度 ：±0.002A（0-0.5Abs） 、±0.004A(0.5-1.0Abs)、 ±0.3%T (0-100%T) 10.光度重复性：0.001Abs(0-0.5Abs)、0.002Abs(0.5-1.0Abs)、 ≤0.1%T (0-100%T) 11. 杂散光 ：0.04%T，基线平直度 ：±0.0015Abs 12稳定性：±0.001A/h 500nm处， 噪声 ：±0.0005Abs 13显示：5英寸彩色显示屏（480×272）； 14.键盘：薄膜数字按键 15.主机基本功能 15.1定量分析：主机上可以进行定量一阶和一阶过零两种拟合方式 a.系数法：可以直接输入系数 b.标样读入：2到8点配置标样测试吸光度。建立A=K1*C+K0,可以查找原始数据，图谱曲线 c.标样输入：直接输入样品的浓度和吸光度建立标准曲线进行测试 15.2光度测量：定波长下测试样品的吸光度、透过率和能量 动力学：固定波长点下测试待测杨平在一段时间内的吸光度或透过率的变化 15.3多波长：最多可以测试16个不同波长下样品的透过率和吸光度
12 | 台式双目体视显微镜（含0.5×辅助镜） | 台 | 1 | 1.目镜倍数10X大视野平场目镜 视场直径ф20mm 2.物镜倍数0.7X-4.5X 物镜变倍比 1：6.4 3.双目观察头瞳距55-77mm 视度调节±5屈光度 45°倾斜 360°旋转 4.视场范围31.2 mm -5.1mm 5.总放大倍数7X-45X（10X目镜）3.5X-22.5X（10X目镜+0.5X辅助镜） 6.工作距离 工作距离100mm（10X目镜）工作距离170mm（10X目镜+0.5X辅助镜） 7.调焦机构 调焦手轮松紧可调 8.万向支架360°旋转，长短自由伸缩
13 | ThermoStar体温维持仪 | 台 | 1 | 实时显示加热垫工作状态进度条，并监测通道工作状态：空转(IDLE)、警示(WARNING)、待机(STANDBY)和正常工作(WORKINIG) ● 加热范围：设置范围20-45℃，分辨率0.1℃，并且可以摄氏度和华氏度切换 ● 供电电源：100-240 V，50/60 Hz ● 控制单元尺寸：L205 x W148 x H80 mm ● 控制单元重量：1.3 kg
14 | 单孔双光纤卤素灯冷光源 | 台 | 1 | 电源输入：AC 230V/50Hz 功率：150W 灯泡：21V 150W（国产）或PHIP21V 150W 卤素灯 额定寿命：约200h 色温：3200K，可选用不同色温片（3000-6500k) 功能：可持续调光 冷却方式：风冷 重量：约3.0Kg
15 | 麻醉机空气泵(HF)-220V | 台 | 1 | 电压 : 220/240VAC 50Hz 最大流量 : 18L/min 最大尺寸 : 163*128*111mm 最大压力 : 18Kp 标准配置： R510-29包含空气泵、异径直通（3/8”-1/4”)和1米硅胶管（ID：6.0mm )。
16 | 小动物麻醉机-增强型/异氟烷/Pour Fill | 件 | 1 | 1.采用标准的开放式呼吸非循环回路式设计，减少死腔 2.用于大鼠、小鼠、兔子、猫、仓鼠、豚鼠等动物的吸入式麻醉 3.蒸发器采用临床应用式设计，内部可承受50kPa压力无泄漏，使用温度范围10-35℃ 4.蒸发器容量不小于120ml，带流量和温度自动补偿功能 5.具备精确的氧气流量计，流量可控范围0-1L/min和0-4L/min 6.Toggle开关，快速切换气路通路，寿命高于10万次 7.快速充氧开关，充氧速度可达10L/min，以最快速度排除管道或麻醉诱导盒中的残余麻醉混合气体 8.可选择氧气或空气作为供气气源 9.挥发罐输出浓度可调，输出不受流量、温度、流速、压力变化影响，安全锁定装置防止麻醉药意外挥发 10.旋转浓度调节盘，异氟烷浓度调节范围0-5%（七氟烷：0-8% )，精度不低于0.5% 11.可选配拓展流量计，满足多种气源的实验要求 12.结构设计紧凑，移动灵活（带有便携把手），使用方便 13.铝合金材料制作，整机重量小于7.5kg，便携可移动 14.可根据实验要求和不同种类不同大小动物选择各种规格配件（诱导盒、麻醉面罩、麻醉气体回收系统等）
17 | 麻醉诱导盒-大鼠(24*12*18cm) | 件 | 1 | 有机玻璃透明材料制成，结实耐用，方便清洗，也方便观察动物的麻醉状态 l 翻盖式设计，且顶盖加厚，顶盖与盒体接触的中间部分添加塑料密封条，密封性非常好 l 翻盖后，有挡板，防止顶盖坠落或折断 l 入口与出口分别位于对侧，且入口位置相对高于出口，符合空气与麻醉气体的物理特性，保证麻醉气体充满整个诱导盒。
18 | 定位仪用麻醉/回收面罩- 小鼠或幼大鼠（30～70g） | 件 | 1 | 配合定位仪使用，用于配合30-70g小鼠及幼大鼠
19 | 定位仪用麻醉/回收面罩-大鼠（<300g） | 件 | 1 | 配合定位仪使用，用于配合大鼠
20 | 气体回收器-计量型(100-240V)-国标 | 台 | 1 | 抽气力量大，具有风速调节功能，可以同时吸收1至5个麻醉面罩排出的废气； 废气吸收效果好，取代传统低效的废气吸收装置（如下图，低于5g的废气吸收量）； 与目前市面上同类回收器相比，体积最小，尺寸约215*215*170mm； 具有称重功能，可以随时称量和显示气体过滤罐的重量，以确认其吸附是否饱和； 具有一级（重量990g）、二级（1010g）超重报警（指示灯和蜂鸣器），提示及时更换过滤罐。
21 | 气体过滤罐-大号 | 件 | 6 | 用于吸附异氟烷、七氟烷和恩氟烷等气体，一次性使用，吸收量是200g
22 | VentStar小动物呼吸机-国标 | 台 | 1 | 提供安全有效的间歇正压通气（IPPV），支持容控/压控两种通气模式； 满足体重在10g～1kg的小动物，能实现输入体重智能设定呼吸参数； 可存储和加载1-10组不同呼吸参数设定，一键调取，方便快捷； 显示规格: 7寸LCD电阻式彩色触屏，广角可视； 支持呼吸频率在10～300bpm之间切换，潮气量满足0.05ml～5ml，步径0.001ml，气道压力上限设定1～50cmH2O，步径1 cmH2O，精度±0.7 cmH2O，可组合设定PIP/PEEP/Sigh/INSP.Hold/EXP.Hold/等呼吸参数； 呼吸末正压设置，范围0-10 cmH2O，步径1 cmH2O; 可在容控/压控两种通气模式下，满屏实时显示压力—时间曲线图，手动或自动调节界面比例大小； 声音报警，智能文字信息提示，错误代码查询，提升设备与用户之间人机互动，减少使用过程中出现的人为失误； 一键输入动物体重0-500g，设备自动根据体重设定参考呼吸参数； 吸呼比范围为20〜80%可调；叹息增加潮气量0〜20%，可设定每10〜999次呼吸自动叹息或手动控制； 输入电源范围为100〜240V，50/60Hz，采用24V，40W，1.67A适配器直流供电，安全有效； 呼吸截止装置采用低流量、高级电磁阀原理，噪音小，结构简洁； 净重5.1kg，工作环境4℃～40℃（40°F～104°F）
23 | 呼吸麻醉配件包 | 套 | 1 | 配合呼吸机和麻醉机使用
24 | 合计
二、手术器械清单
| 名称 | 单位 | 数量 | 参数 | 单价 | 总价
1 | 常用手术器械包-大鼠 | 套 | 1 | 进口404钢材
2 | 常用手术器械包-大鼠 | 套 | 2 | 进口404钢材
3 | 手术剪-直/钝头/15cm | 件 | 2 | 进口404钢材
4 | 手术剪-直/尖头/15cm | 件 | 4 | 进口404钢材
5 | BABY-CRILE 止血钳（细齿）-直/2.0mm宽/14cm | 件 | 2 | 进口404钢材
6 | 手术剪-弯/尖头/11.5cm | 件 | 2 | 进口404钢材
7 | 手术剪（窄型）-直/尖头/14.5cm | 件 | 4 | 进口404钢材
8 | HALSTED 蚊式止血钳-直/1.0mm宽/14cm | 件 | 2 | 进口404钢材
9 | Micro-HALSTED 蚊式止血钳-弯/0.8mm宽/12cm | 件 | 2 | 进口404钢材
10 | 精细镊-直/0.3mm/11cm | 件 | 4 | 进口404钢材
11 | TAYLOR 1x2齿组织镊-弯/1.0mm宽/12.5cm | 件 | 4 | 进口404钢材
12 | 解剖镊-直/1.4mm宽/15.5cm-手术镊 | 件 | 4 | 进口404钢材
13 | 解剖镊-弯/1.0mm宽/14.5cm | 件 | 4 | 进口404钢材
14 | 解剖镊-直/1.0mm宽/14.5cm | 件 | 4 | 进口404钢材
15 | 手术刀柄-7K#/12.5cm | 件 | 2 | 进口404钢材
16 | 手术刀片-11#（盒 x 100片/盒） | 件 | 1 | 进口404钢材
17 | 非吸收真丝编织缝线-3-0/60cm x 15根（40/盒） | 件 | 1 | 进口404钢材
18 | 医用缝针-1/2三角针/11×24（50/盒） | 件 | 1 | 进口404钢材
19 | 医用缝针-1/2圆针/9×24（50/盒） | 件 | 1 | 进口404钢材
20 | MICHEL 持夹钳-12.5cm | 件 | 2 | 进口404钢材
21 | 大小鼠剃毛器 | 件 | 2
22 | 动物用异氟烷-100ml | 件 | 5
23 | Friedman-Pearson 单关节咬骨钳-弯/1.0mm/14cm | 件 | 2 | 进口404钢材
24 | 合计
三、总计
| 类别 | 金 额
1 | 仪器设备清单
2 | 手术器械清单
3 | 合 计