## 汇总
建湖县秀夫北路工程（冠华路-站前路）交通设施项目
序号 | 项目名称 | 金额 | 备注
1 | 安全设施及预埋管件
2 | 交通信号灯
3 | 视频电警
4 | 线圈卡警
5 | 电警、卡警前端基础施工及其他设备
合计（小写）：
合计（大写）：

## 清单
交通信号灯及电子警察系统预算清单
序号 | 项目名称 | 型号 | 品牌 | 参数 | 数量 | 单位 | 单价 | 总价 | 备注
（一）安全设施及预埋管件
1 | 附着式标志 | 参数: 3*Φ 60cm; 数量: 3; 单位: 块
2 | 附着式标志 | 参数: 3*Φ 80cm; 数量: 9; 单位: 块
3 | 附着式标志 | 参数: 2*Φ 80cm; 数量: 8; 单位: 块
4 | 单柱式标志 | 参数: 90cm; 数量: 4; 单位: 块
5 | 单柱式标志 | 参数: 100cm*120cm; 数量: 4; 单位: 块
6 | 单柱式标志 | 参数: 150cm*45cm; 数量: 11; 单位: 块
7 | 单柱双面 | 参数: 80cm*80cm; 数量: 13; 单位: 块
8 | 单悬臂 | 参数: 400cm*260cm; 数量: 7; 单位: 块
9 | 单悬臂 | 参数: 400cm*260cm*160cm*260cm; 数量: 4; 单位: 块
10 | 单悬臂 | 参数: 320*200; 数量: 6; 单位: 块
11 | 单悬臂 | 参数: 240*200; 数量: 2; 单位: 块
12 | 减速垄 | 数量: 125; 单位: 米
13 | 道口标柱 | 数量: 59; 单位: 根
14 | 路面标线 | 数量: 3260; 单位: ㎡
15 | 黄闪灯 | 数量: 4; 单位: 个
A | 合计：
(二）交通信号灯
16 | 交通信号灯控制机 | 品牌: 鑫通、新星、旗骏; 参数: 支持定周期控制； 支持单点自适应控制； 支持中心集中协调控制； 支持公交优先控制； 支持绿波带控制； 支持手动控制； 支持手机APP 支持VIP特勤控制； 支持遥控器控制； 支持8个阶段流，相当于8台信号机控制8个路口； 支持16个相位，可扩展32个相位； 支持32个阶段； 支持32路车辆、行人等多种检测输入； 支持128个信号配时方案； 支持8种相位开机灯序； 支持13种星期组合方式及特殊日定义； 支持64个时间表计划调度； 支持驱动最多8个车道标志（可变交通标志）； 支持8路逻辑控制； 支持驱动最多32路倒计时信号输出； 支持5叉以上复杂路口的控制； 支持控制LED信号灯、白炽信号灯和卤素信号灯； 支持机动车流量计数，饱和度和占有率计算； 配备RJ45和RS232两种硬件通讯接口，支持TCP/IP以太网通讯方式和串口通讯方式； 支持绿冲突和掉电监控； 支持开关门检测； 支持行人过街请求控制； 支持对工作环境的监控； 支持操作日志及错误日志功能； 可选配UPS电池供电设施； 可选配无人值守智能电控设备。 电气指标 电压 工作电压：AC176～264V 频率：48～52Hz 绝缘电阻 绝缘电阻大于100MΩ。 整机功耗 整机功率不超过30W（不包含红绿灯功率）。 输出功率 每路最大输出功率300W。 物理指标 工作温度 －40℃～70℃ 工作湿度 < 95%无结露 机箱尺寸 148cm（高） x69cm（宽） x 46cm（深） 整机重量 ≤100k 适用范围 各种复杂交叉路口交通信号控制 路段行人过街控制 BRT快速公交控制 城市快速内、外环线及匝道管理控制 快速路汇流、分流控制 车道信号、车道标志控制 隧道、高架、桥梁交通控制 综合交通数据采集等 功能模块化设计，背板式安装，插拔可靠、维护方便。 接插件选用进口镀金元器件。 标准19吋机柜，前后开门设计。 电路多重保护，确保运行稳定。 德国品牌的带保险丝接线端子，双色区分接线方便。; 数量: 6; 单位: 台
17 | 人行道信号灯组 | 品牌: 鑫通、新星、博达; 参数: Ø300两联铝壳，显示内容：红人+动态绿人、双色倒计时。防护等级 IP53。 1、所选交通信号灯符合国家标准《道路交通信号灯》（GB14887-2011）中的规范要求。 2、人行灯防护等级符合GB/T4208-2017中的第13.1和第14.1的要求，防护等级大于等于IP53; 数量: 48; 单位: 组
18 | 箭头组合信号灯组 | 品牌: 鑫通、新星、博达; 参数: Ø400三联铝壳，显示内容：红箭头、黄箭头、绿箭头。防护等级 IP53。 1、所选交通信号灯符合国家标准《道路交通信号灯》（GB14887-2011）中的规范要求。 ★2、箭头灯防护等级符合GB/T4208-2017中的第13.1和第14.1的要求，防护等级大于等于IP53（提供公安部检测报告加盖投标人公章）; 数量: 24; 单位: 组
19 | 圆盘组合信号灯组 | 品牌: 鑫通、新星、博达; 参数: Ø400三联铝壳，显示内容：红满屏、黄满屏、绿满屏。防护等级 IP53。 1、所选交通信号灯符合国家标准《道路交通信号灯》（GB14887-2011）中的规范要求。 2、圆盘灯防护等级符合GB/T4208-2017中的第13.1和第14.1的要求，防护等级大于等于IP53; 数量: 24; 单位: 组
20 | 非机动组合信号灯组 | 品牌: 鑫通、新星、博达; 参数: Ø400三联铝壳，显示内容：红自行车、黄满屏+倒计时、绿自行车。防护等级 IP53。; 数量: 8; 单位: 组
21 | L型信号灯杆 | 品牌: 鑫通、新星、博达; 参数: 7.3m×10m（横臂）; 数量: 2; 单位: 根
22 | L型信号灯杆 | 品牌: 鑫通、新星、博达; 参数: 7.3m*8m（横臂）; 数量: 22; 单位: 根
23 | 信号灯地笼 | 品牌: 定制; 参数: 定制; 数量: 24; 单位: 个
24 | 人行灯杆件 | 品牌: 鑫通、新星、博达; 参数: Φ114×3m（高度）; 数量: 24; 单位: 根
25 | 人行灯地笼 | 品牌: 定制; 参数: 定制; 数量: 24; 单位: 个
26 | 电缆 | 品牌: 明鑫、厚德、永鼎; 参数: RVV16*1.0; 数量: 1640; 单位: 米
27 | 电缆 | 品牌: 明鑫、厚德、永鼎; 参数: RVV4*1.0; 数量: 1460; 单位: 米
28 | 电缆 | 品牌: 明鑫、厚德、永鼎; 参数: RVV3*1.0; 数量: 1400; 单位: 米
29 | 电缆 | 品牌: 明鑫、厚德、永鼎; 参数: RVV2*1.0; 数量: 3900; 单位: 米
30 | 电缆 | 品牌: 明鑫、厚德、永鼎; 参数: RVV8*0.5; 数量: 1190; 单位: 米
31 | PE管 | 品牌: 国产优质; 参数: Φ50; 数量: 1440; 单位: 米
32 | 接地设备 | 品牌: 定制; 参数: 5*5镀锌角铁，长2米; 数量: 24; 单位: 根
33 | 管路开挖 | 数量: 1380; 单位: 米
34 | 商砼 | 参数: C25; 数量: 70; 单位: m2
35 | 信号灯施工和设备安装调试费用 | 参数: 杆件基础、线缆井、线缆敷设、杆件吊装、设备安装和调试，基础、线缆敷设; 数量: 6; 单位: 项
B | 合计：
（三）视频电警
36 | 900万像素高清电警摄像机及高分辨率镜头 | 品牌: 海康威视、大华、天地伟业; 参数: 包含高清一体化嵌入式摄像机、高清镜头、室外防护罩、相机内置网络信号防雷器、电源适配器等 图像传感器：采用1英寸GMOS 最大图像尺寸：≥4096×2160像素；字符叠加时最大可支持4096×2160 视频帧率：在1～25fps可调 分辨力：彩色≥2100TVL（分辨率为4096×2160，码率为8Mbps，帧率为25帧/s） 支持透雾、强光抑制、图像增强、区域裁剪、坏点校正、视频防抖、顺逆光亮度补偿等功能 支持流量整形、曝光补偿、OSD颜色自定义、自动开启补光设备、信息发布、断电保护、区域曝光、IP地址过滤等功能 支持闯红灯抓拍功能，白天和晚上闯红灯的捕获率均≥99% ★支持识别车头6400种车辆子品牌，车尾3300种车辆子品牌，白天识别准确率均98%，白晚上的识别准确率均≥96%（提供公安部型式检验报告复印件并加盖生产厂商公章） 支持对设定区域内的机动车、非机动车是否悬挂车牌的情况进行检测并显示 ★支持压线（压实线、压单黄线、压双黄线）、逆行、占用应急车道、黄网格违停、加塞等违章检测（提供公安部型式检验报告复印件并加盖生产厂商公章） ★支持越线停车、不礼让非机动车/行人、左转不让直行、右转不让左转、掉头不让直行等行为抓拍（提供公安部型式检验报告复印件并加盖生产厂商公章） ★支持三轮车/二轮车载人、非机动车逆行、摩托车/非机动车不带头盔等功能检测，非机动车不戴头盔，载人，逆行，闯红灯，越线停车等检测抓拍，支持摩托车闯红灯、不按导向、闯禁令等违法行为抓拍（提供公安部型式检验报告复印件并加盖生产厂商公章） ★支持检测两车相撞事故，并可上传设备位置信息及事故图片至平台，支持机动车闯导流鱼腹线违章抓拍（提供公安部型式检验报告复印件并加盖生产厂商公章） ★支持多种车型检测，包括小型客车、中型客车、大型客车、微型轿车、小型轿车、两厢轿车、三厢轿车、轿跑、SUV、MPV、面包车、皮卡车、货车、小货车、二轮车、三轮车、集装箱卡车、微卡/栏板车、渣土车、吊车/工程车、油罐车、混凝土搅拌车、平板拖车，准确率不低于99%（提供公安部型式检验报告复印件并加盖生产厂商公章） 支持禁左、禁右、禁止掉头违章抓拍；支持禁货、禁拖拉机、禁农用车、禁大客车、禁拖/挂车通行等违章抓拍 高低温试验应满足﹣45℃～90℃ 外壳防护等级应不低于IP66; 数量: 29; 单位: 台
37 | 全景监控球机 |  | 海康威视、大华、天地伟业 | 支持25倍光学变焦 红外距离不小于550米 视频输出支持1920×1200@25fps，分辨力不小于1100线 ★支持最低照度可达彩色0.0003Lux，黑白0.0001Lux（提供公安部型式检验报告复印件并加盖生产厂商公章） 支持水平手控速度不小于800°/S,垂直手控速度不小于300°/s 水平旋转范围为360°连续旋转，垂直旋转范围为-35°~90° 支持500个预置位，可按照所设置的预置位完成大于32条巡航路径。支持预置位视频冻结功能；支持优先控制功能，在控制云镜时，可实现RS485接口优先或RJ45网络接口优先控制功能。 ★网络传输能力满足设备距离客户端之间用300m五类非屏蔽网线直接连接，发送2000个数据包，重复三8次，无丢包（提供公安部型式检验报告复印件并加盖生产厂商公章） 具备较强的网络自适应能力，在丢包率为25%的网络环境下，仍可正常显示监视画面。 ★具备低码率功能，分辨率为1920*1080，帧率设置为25fps，开启smart265功能，码率为1Mbps，可正常显示监视画面（提供公安部型式检验报告复印件并加盖生产厂商公章） 支持7路报警输入接口，2路报警输出接口，支持1路音频输入和输出接口 支持行人、非机动车抓拍功能，其中非机动车抓拍可对自行车、电瓶车、三轮车进行抓拍，支持摩托车抓拍功能 支持采用H.264、MJPEG、H.265视频编码标准，可将H.264格式设置为Baseline/Main/HighProfile，音频编码支持MP2L2、G.711ulaw、G.711alaw、G.726、G.722.1、G.729、G.723 支持三码流同时输出，主码流、第三码流同时支持1920×1080@60fps，1280×720@60fps 支持区域入侵、越界入侵、徘徊、物品遗留、物品移除、人员聚集、快速移动、进入区域、离开区域等行为分析功能；人脸检测功能；音频异常侦测功能 ★支持机动车检测，在白天可最多同时检测出监视画面中40辆机动车辆（提供公安部型式检验报告复印件并加盖生产厂商公章） ★室外球机应具备较好防护性能，支持IP67、15KV防浪涌（提供公安部型式检验报告复印件并加盖生产厂商公章） ★具备较好的电源适应性，电压在AC24V±47%范围内变化时，设备可正常工作（提供公安部型式检验报告复印件并加盖生产厂商公章） 具备较好的环境适应性，工作温度范围可达-45℃到70℃ | 12 | 台 |  |  | 每个路口建设两个
38 | 闪光灯 | 品牌: 海康威视、大华、天地伟业; 参数: 色温＞4000K； ★1路RS485接口、1路爆闪输入接口、1个照度传感器（光敏开关），闪光亮度1~20级可调（提供公安部型式检验报告复印件并加盖生产厂商公章） ★补光灯自带光敏控制，可根据环境亮度自动调节闪光强度（提供公安部型式检验报告复印件并加盖生产厂商公章） ★在-30℃~70℃温度范围内均能正常工作（提供公安部型式检验报告复印件并加盖生产厂商公章） 防护等级IP66 可通过外部信号(可选配光敏、RS485)控制补光灯日夜亮度 单次闪光能量≥200J 支持5V电平量触发(可选开关量) 闪光次数≥2000万次 具有脉冲保护功能; 数量: 71; 单位: 只
39 | 前段存储设备 | 品牌: 海康威视、大华、天地伟业; 参数: 设备采用嵌入式Linux实时操作系统 8个10M/100M自适应RJ45接口、2个10M/100M/1000M自适应RJ45接口 最多可接入12路IP摄像机(单路码率8M) 摄像机与客户端分别连接样机的不同网段时，客户端可以通过端口映射，跨网段直接访问摄像机，对摄像机进行操作 从样机导出的录像和图片含有数字水印信息，可通过专用工具检测图片数据是否被篡改 ★数据防删改功能：样机内的录像、图片文件无法直接删除或者修改（提供公安部型式检验报告复印件并加盖生产厂商公章） ★工作温度-45℃~80℃（提供公安部型式检验报告复印件并加盖生产厂商公章）; 数量: 6; 单位: 台
40 | 光纤收发器 | 参数: 一光四电; 数量: 24; 单位: 台
41 | 光纤收发器 | 参数: 四光四电; 数量: 6; 单位: 对
42 | 红绿灯检测器 | 参数: 路口红绿灯检测器; 数量: 6; 单位: 台
C | 合计：
（四）线圈卡警
43 | 900万卡口抓拍单元（含护罩、镜头、电源） | 品牌: 海康威视、大华、天地伟业; 参数: 包含高清一体化嵌入式摄像机、高清镜头、室外防护罩、相机内置网络信号防雷器、电源适配器等 图像传感器：采用1英寸GMOS ★最大图像尺寸：≥4096×2160像素；字符叠加时最大可支持4096×2160（提供公安部型式检验报告复印件并加盖生产厂商公章） 视频帧率：在1～25fps可调 分辨力：彩色≥2100TVL（分辨率为4096×2160，码率为8Mbps，帧率为25帧/s） ★支持车辆捕获抓拍功能，车牌识别功能，二轮车和行人捕获抓拍功能，白天和晚上的捕获率均≥99%（提供公安部型式检验报告复印件并加盖生产厂商公章） ★支持对违法变道行驶的车辆进行违法检测抓拍，白天和晚上的捕获率准确均≥98%，白天和晚上的识别准确率均≥98%（提供公安部型式检验报告复印件并加盖生产厂商公章） ★支持驾驶员打电话、抽烟、未系安全带检测，支持车前窗香水盒、遮阳板等检测，车前窗挂坠、年检标识、抽烟、驾驶员人脸识别、驾驶室人脸抠图、遮阳板识别等检测功能（提供公安部型式检验报告复印件并加盖生产厂商公章） ★支持三轮车/二轮车载人、非机动车逆行、摩托车/非机动车不带头盔等功能检测（提供公安部型式检验报告复印件并加盖生产厂商公章） 高低温试验应满足﹣45℃～90℃ 外壳防护等级应不低于IP66; 数量: 29; 单位: 台
44 | 车辆检测器 | 品牌: 海康威视、大华、天地伟业; 参数: 支持8路线圈接入； 支持灵敏度及线圈频率可调； 支持红绿灯信号接入 最大响应时间：46±1.4ms； 支持线圈到达、离开抓拍 ★支持车辆行驶方向(正行、逆行)判断；（提供公安部型式检验报告复印件并加盖生产厂商公章） ★支持单线圈模式、双线圈模式、三线圈模式；（提供公安部型式检验报告复印件并加盖生产厂商公章）; 数量: 24; 单位: 台
45 | 闪光灯 | 品牌: 海康威视、大华、天地伟业; 参数: 色温＞4000K； ★1路RS485接口、1路爆闪输入接口、1个照度传感器（光敏开关），闪光亮度1~20级可调（提供公安部型式检验报告复印件并加盖生产厂商公章） ★补光灯自带光敏控制，可根据环境亮度自动调节闪光强度（提供公安部型式检验报告复印件并加盖生产厂商公章） ★在-30℃~70℃温度范围内均能正常工作（提供公安部型式检验报告复印件并加盖生产厂商公章） 防护等级IP66 可通过外部信号(可选配光敏、RS485)控制补光灯日夜亮度 单次闪光能量≥200J 支持5V电平量触发(可选开关量) 闪光次数≥2000万次 具有脉冲保护功能; 数量: 71; 单位: 只
46 | 补光灯 | 品牌: 海康威视、大华、天地伟业; 参数: 16颗原装进口大功率白光（暖光）LED频闪灯； 补光灯自带光敏控制，在低照度下自动开启，低照度阀值可设 ★频率0-250HZ可调；支持通过调整占空比1%~39%进行亮度调节（提供公安部型式检验报告复印件并加盖生产厂商公章） ★支持远程显示补光灯故障、正常、开启、关闭等工作状态（提供公安部型式检验报告复印件并加盖生产厂商公章） ★工作环境-40℃~85℃（提供公安部型式检验报告复印件并加盖生产厂商公章） 可外配光栅可有效减少周边光污染; 数量: 69; 单位: 只
47 | 第三方检测费用 | 参数: 公安部指定的有资质的任何一家; 数量: 1; 单位: 次
48 | 存储阵列 | 参数: 单设备应配置≥64位多核处理器，≥4GB内存，内存支持扩展到≥64GB，需配置冗余金牌电源，支持双系统 单设备应标配≥2个千兆网口，可增扩≥4个万兆口或≥8个光纤接口或增配≥4个HDMI接口或≥2个SAS3.0接口，可扩展2个SSD固态硬盘 应支持FCSAN、IPSAN、NAS存储功能 可接入2T/3T/4T/6T/8T/10TSATA磁盘，支持磁盘交错启动和漫游，并支持在线热插拔； 可接入硬盘≥48块，支持SATA和SAS混插，并支持≥12级扩展柜级联扩展； 应能提供RAID0、1、3、5、6、10、50，60、JBOD、RAIDErasingCode、Raid5EE模式，支持全局、局部等多种热备选择，支持坏盘自动重构； ★设备可对视音频、图片、智能数据（智能行为分析录像）流进行混合直存，无须存储服务器和图片服务器的参与，平台服务器宕机时，存储业务正常（提供公安部型式检验报告复印件并加盖生产厂商公章证明） 应能接入并存储1880Mbps视频图像，同时转发1880Mbps的视频图像；同时回放512Mbps的视频图像； ★支持不低于600MBps图片并发输入，同时不低于600MBps图片并发输出（提供公安部型式检验报告复印件并加盖生产厂商公章证明） 当RAID中某块工作正常的硬盘被误拔出后，60分钟内插回，该硬盘能恢复到原RAID中，系统自动恢复工作，而且会对拔掉的硬盘进行增量数据恢复 在RAID内丢失2块（含）以上硬盘但至少有1块正常磁盘时，无需等待丢失盘恢复，保留的硬盘中的数据可正常读出，且新数据可正常写入 支持接入单前端设备不超出30路码流冗余存储 ★可通过客户端将交通卡口数据（包括车标、车道、车速范围、车牌及车身颜色），行为分析的图片及数据（包括进入警戒线、进入警戒区、物品遗留、人脸检测）直接存入存储服务器，并可通过客户端进行检索、查看、下载图片及进行录像（提供公安部型式检验报告复印件并加盖生产厂商公章证明） 具有ONVIF、PSIA、TCP/IP、UDP、SIP、RTSP、RTP、RTCP、iSCSI、CIFS(SMB)、NFS、FTP、HTTP、AFP、RSYNC、SNMP、IPV4、IPV6设置选项，支持IP组播 ★通过客户端软件添加及删除手机号，启用短信网关报警功能后，可向添加的手机号码发送电源异常、系统卡容量不足、存储空间异常、自动修复失败、私有卷IO异常、无可用逻辑卷等报警信息，报警种类可设。（提供公安部型式检验报告复印件并加盖生产厂商公章证明） ★可对指定的录像段或指定事件的1个或多个前端的不同时间段的录像段添加标签，并自动备份到存档卷中，使之不会被覆盖删除。（提供公安部型式检验报告复印件并加盖生产厂商公章证明） ★可根据事件名称查询所有相关联的不同前端或时间的录像段并进行回放和下载。（提供公安部型式检验报告复印件并加盖生产厂商公章证明） 保证所提供设备与建湖交警平台无缝对接; 数量: 2; 单位: 台
49 | 硬盘 | 参数: 4TB/128MB(6Gb/秒 NCQ)/7200RPM/SAS; 数量: 96; 单位: 块
50 | 交换机 | 参数: ★交换容量≥336G，转发性能≥96Mpps，24个10/100/1000Base-T以太网端口，4个1000Base-X以太网端口，提供带连接官网截图证明 ★MAC地址表>=16K，路由表容量>=1K（支持OSPF），ACL>=1K， ★最大堆叠台数>=9台，支持通过标准以太端口进行堆叠，可通过任意一台设备对整个堆叠进行管理，提供第三方权威机构测试报告 ★实现ERPS功能，能够快速阻断环路，链路收敛时间≤50ms；支持RRPP，环网故障恢复时间不超过50ms；支持Smartlink，收敛时间≤50ms；支持RSTP、MSTP、PVST，收敛时间≤50ms，提供国内第三方权威机构测试报告 ★端口防雷≥10KV，提供官网链接或第三方测试报告证明 支持OPENFLOW 1.3标准支持普通模式和Openflow 模式切换，提供官网网站命令手册佐证支持多控制器（EQUAL模式、主备模式） ★支持端口节能，支持EEE（提供第三方测试报告），支持一键式节能 ★提供RoHS测试认证证书、工信部入网证书 ★为保障产品代码质量，设备厂商具有CMMI5及以上认证、知识产权管理体系认证证书、TL9000质量体系认证证书、国家规划布局内重点软件企业认证证书 （提供原厂授权书及三年质保函并加盖厂商公章）; 数量: 5; 单位: 台
D | 合计：
（五）电警、卡警前端基础施工及其他设备
51 | 立杆（含基础、开挖、杆件、商混） | 品牌: 定制; 参数: 6.5*10米; 数量: 4; 单位: 套
52 | 立杆（含基础、开挖、杆件、商混） | 品牌: 定制; 参数: 6.5*12米; 数量: 6; 单位: 套
53 | 立杆（含基础、开挖、杆件、商混） | 品牌: 定制; 参数: 6.5*8米; 数量: 14; 单位: 套
54 | 地笼 | 品牌: 定制; 参数: 定制，预埋件螺栓孔对角中心距430mm-6个35×60腰孔，m24地脚螺栓，高1.2米; 数量: 24; 单位: 个
55 | 抱箱 | 品牌: 定制; 参数: 800*600*400不锈钢; 数量: 24; 单位: 套
56 | 接地设备 | 品牌: 定制; 参数: 5*5镀锌角铁，长2米; 数量: 18; 单位: 根
57 | 电源线 | 品牌: 定制; 参数: RVV3*6; 数量: 520; 单位: 米
58 | 网线 | 品牌: 定制; 参数: 4对非屏蔽双绞线; 数量: 900; 单位: 米
59 | 感应线圈 | 品牌: 定制; 数量: 142; 单位: 个
60 | 光纤 | 参数: 四芯; 数量: 1500; 单位: 米
61 | 弱电井 | 参数: 500x500x500含井盖; 数量: 94; 单位: 个
62 | 顶管 | 参数: 双管￠50; 数量: 1550; 单位: 米
63 | 钢管 | 参数: SC70; 数量: 2965; 单位: 米
64 | 塑料管 | 参数: PE70; 数量: 3522; 单位: 米
65 | 辅材 | 参数: 安装调试必备辅材（包含插座、防雷器、空开、漏电保护等等）; 数量: 1; 单位: 批
E | 合计：
合计(小写）： |  | 参数: A+B+C+D+E
合计(大写）：