## 校级平台管理中心
校级平台管理中心
编号 | 名称 | 技术参数 | 单位 | 数量 | 单价（元） | 合计（元）
1 | 系统应用服务器 | 1、主要功能：与平台服务器和所在考点各考场学生实验考试终端设备系统进行信息交换； ★2、处理器：≥8核 16线程 ； ★3、内存：≥64G ★4、硬盘：SSD≥2*960GB，SATA≥3*4TB，共≥1920GB+12TB； 5、阵列控制器： 支持RAID 0/1/5/10等常见级别，满足数据冗余或性能需求，网口：≥2*1GE+2*10GE，≥2个千兆/万兆自适应网口； 6、含导轨。 ▲注：产品架构或承诺架构须基于安全可靠测评结果等级1级及以上的处理器(CPU)、操作系统、数据库开发，投标时须提供相关承诺，否则作无效投标处理。（格式自拟。） | 台 | 1
2 | 视频存储服务器 | 1.3200W像素高清网络视频的预览、存储、回放； 2.视频接入路数≥128路； 3.支持H.265、H.264编码前端自适应接入； 4.支持IPC集中管理，包括IPC参数配置、信息的导入、导出和升级等功能； 5.≥2个HDMI接口，≥2个VGA接口； 6.存储硬盘：存储容量≥6T，数量≥4个。 | 台 | 2
3 | AI算力服务器 | 1、主要功能：与平台服务器和所在考点各考场学生实验考试终端设备系统进行信息交换； ★2、处理器：≥8核 16线程 ； 3、内存：≥64G 4、硬盘：SSD≥2*960GB，SATA≥3*4TB，共≥1920GB+12TB； 5、GPU：数量≥3、核心频率≥1005MHZ、内存频率‌≥10000MHz、显存容量≥16GB、核心数量≥2560个； 6、阵列控制器：支持RAID 0/1/5/10等常见级别，满足数据冗余或性能需求，网口：≥4*1GE+2*10GE，≥4个千兆、≥2个万兆自适应网口； 7、含导轨。 ▲注：产品架构或承诺架构须基于安全可靠测评结果等级1级及以上的处理器(CPU)、操作系统、数据库开发，投标时须提供相关承诺，否则作无效投标处理。（格式自拟。） | 台 | 1
4 | 汇聚交换机 | ≥24个 10/100/1000Base-T电口，≥24个100/1000 SFP光口, ≥4个万兆SFP+光口，支持≥2个扩展插槽，双电源，交流220V供电。 | 台 | 1
5 | 巡考监控录像机 | 【硬件规格】 存储接口：≥16个SATA接口，支持硬盘热插拔 硬盘数量：≥4*8T 视频接口：≥2×HDMI，≥2×VGA 网络接口：≥2×RJ45 10/100/1000Mbps自适应以太网口 报警接口：≥16路报警输入，9路报警输出（其中第9路支持CTRL 12V） USB接口：≥2×USB 2.0，2×USB 3.0 扩展接口：≥1×eSATA 接入能力：≥32路H.264、H.265格式高清码流接入 解码能力：≥最大支持32×1080P RAID模式：RAID0、RAID1、RAID5、RAID6、RAID10，支持全局热备盘 | 台 | 1
6 | 网络监控摄像头 | 1.600万 1/2.4" CMOS双光海螺型网络摄像机； 2.最高分辨率可达3200 × 1800 @25 fps； 3.支持背光补偿，强光抑制，3D数字降噪，120 dB宽动态； 4.1个内置麦克风； 5.支持白光/红外双补光，红外光最远可达30 m，暖光最远可达20 m； 6.符合IP66防尘防水设计，可靠性高。 | 台 | 1
7 | 接入交换机1 | 1.≥8个千兆POE电口； 2.交换容量≥20 Gbps； 3.包转发率≥14.88 Mpps； 4.端口最大供电功率：≤30 W； 5.整机最大供电功率：≤60 W； 6.支持PoE输出功率管理。 | 台 | 1
8 | 机柜 | ≥42U网络机柜 1.尺寸：≥600*800*2000mm； 2.材质：冷轧钢； 3.厚度：≥1.5mm。 | 个 | 1
9 | UPS不间断电源 | 规格≥10KVA/8KW，电池电压：192-240V可调，深×宽×高：≥442×190×318mm | 台 | 1
10 | 蓄电池 | 规格：≥12V65AH，尺寸：≥314*166*169mm，容量：≥65AH | 只 | 16
11 | 电池箱 | （长*宽*高):≥780*470*1180mm | 套 | 1
12 | 标签机 | 1.纸张探测方式：反射式； 2.产品材质：ABS； 3.无线打印：支持无线打印； 4.打印分辨率：≥203dpi； 5.最大打印宽度：≥80mm。 | 台 | 1
13 | 打印机 | 1.彩色激光打印机； 2.供纸容量:≥250页； 3.打印速度:≥18ppm(A4)； 4.连接方式:USB/有线网络/无线wifi； 5.月负载打印量:≥30000页； 6.能效等级:1级； 7.U盘直接打印:支持JEPG,TIFF,PDF格式文件打印 | 台 | 1
14 | 会议拾音器 | 2.4G无线通信的二级级联会高清音频议全向麦克风扬声器，配置2个无线全向麦克风和一个无线适配数字音频处理技术器，两个全向麦克风同时拾音和放音 | 台 | 1
15 | 电脑 | 1.CPU：≥ 6核心，2.5GHz主频。 2.内存：≥8G内存，提供双内存槽位。 3.硬盘:≥256G固态硬盘，支持扩展双硬盘。 4.键盘、鼠标：原厂防水键盘、抗菌鼠标。 5.显示器≥19.5英寸低蓝光液晶显示器。 ▲注：产品架构或承诺架构须基于安全可靠测评结果等级1级及以上的处理器(CPU)、操作系统、数据库开发，投标时须提供相关承诺，否则作无效投标处理。（格式自拟。） | 台 | 3
16 | 办公桌椅 | 1.框架采用≥1.2mm镀锌管材及配件 2.面材：采用≥25mm三氨板贴面，耐酸碱、耐磨、防水、硬度高，胶皮厚度≥0.8mm，板材抗弯强度符合DIN测试标准，表面抗炽度经烟头测试后板材表面光泽度略减，色彩不变，可长期保持自然亚光色面效果。产品等级为国家级E-1级环保板材。 3.规格：≥1600*600*740mm。 4.与办公桌配套实木椅。 | 组 | 2
17 | 抽签桌 | 1.尺寸：≥1500*600*750mm； 2.材质：桌面实木板，框架：碳钢； | 张 | 2
18 | 校级管理平台 | ★1.角色管理：考务角色设置、权限管理、考试管理、阅卷管理等用户权限的设定，可以对阅卷的数据进行管理； 2.班级管理：支持管理员增、删、改、查相关班级信息，可下载模板，对照模板填写相关信息，批量导入学生信息； 3.批量导入：支持管理教师、考生、学校考点信息，支持增/删/改/查，支持批量导入，提供批量导入 excel、WPS表格模板； 4.视频监考：筛选画面、视角调整、信息查看、异常列表； ★5.考试配置：考试信息查看、新增考试、删除考试、编辑考试、试卷配置、考试流程设置、终端状态检测、考生批量编排； 6.考试列表：支持管理员查看考试列表信息，可筛选，可查看考试状态，可查看批次信息； ★7.教学资源管理： 7.1.支持视频资源的播放。 7.2.支持用户自主地上传、下载各类型的教学资源。 8.试题管理：对理化生实验操作考试考题统一管理、考题信息包括考题名称、所属学科、总分、评分细则（包含评分项及分值、说明等）。支持查看题目、试题内容、器材清单、注意事项、答题卡、评分点等； ★9.成绩汇总：查询考试成绩、查看考试成绩的具体信息； 10.教学分析统计 10.1.支持学期分析总览，支持以月/学期为数据维度的数据统计，包含以班级为单位的实验作业次数、统计周期内实验作业次数同比、测试次数、统计周期内测试次数同比。 10.2.支持班级教学的情况统计与分析。 11.终端信息管理：支持展示终端IP，终端编号，APP版本号，请求方式，异常信息，异常事件等相关信息的显示； | 套 | 1
19 | 视频与流媒体管理平台软件 | 1、教师画面：系统支持通过教师端画面查看≥3路(主视/侧视/俯视)实时视频流。 2、学生画面：系统支持查看多个学生的≥3路(主视/侧视/俯视)实时操作画面，支持切换展示画面支持6路，12路，24路等画面展示。 3、历史画面：用于教师及学生进行教学录播资源的查看、学习与总结。 4、实时画面：实时画面-教师画面：用于教师教学活动直播展示，方便学生观摩学习；实时画面-学生画面：用于学生在线学习直播展示，教师在线教学指导。 | 套 | 1
20 | 考评软件和AI智能赋分软件 | ★1.设备自检： 1.1系统支持检测设备网络连接模块，平台网络连接，摄像头工作状态的自动检查功能，检查成功，点击确认继续或等待1秒后进入首页； 1.2系统支持打开快捷调试界面； 2.支持练习模式、模拟考试、考后赋分多种业务模式； 2.1.练习模式：系统支持单人练习模式，AI进行实时评分和错误提示并指出错误纠正错误内容； 2.2.模拟考试：系统支持模拟考试模式，系统支持多学科多试验多并发可视化实时赋分； 2.3.考后赋分：系统支持考后赋分模式，对考试过程录制的视频进行考后自动化评分； 3.开始赋分：需满足对指定考试下的答卷进行赋分的需求； 3.1.需满足将考生视频传送给AI进行识别、计算的需求； 3.2.需满足为考生答卷进行智能赋分，AI自动为考生得分点进行打分的需求； 3.3.需满足AI自动截取考生视频中判定是否得分的关键帧截图和关键帧发生时间信息的需求； 3.4.自动采集，可以自动采集实验过程；同步传送，可以同步传送视频进行识别、计算； 3.5.自动打分，可以根据实验数据设定自动计算分值； 3.6.查看成绩，可以点击任意一个打分点，查看打分点相关视频，校验实验步骤。 | 套 | 1
21 | 设备集成及考试保障服务等 | 1.初中理化生实验操作标准化考场建设的所有设备信息化考试系统集成。 2.质保期内的考试期间网络及日常网络保障服务、满足教育行政部门考试（含模拟考试）实施技术保障要求的技术服务。 3.保障系统能有效对接区级管理平台。 | 项 | 1
22 | 对接管理 | ▲投标人须承诺本次建设的校级平台无条件与区级管理平台（在景山中学)硬软件对接，进行数据正常的交换传输，如无法对接一切损失由中标方承担。(格式自拟) | 项 | 1
合计
装修
23 | 文化装饰 | 1.文化内容参照:实验室管理制度、科技创新等方面，定制墙面装饰； 2.材质:可选用软木板、亚克力材料、pu等。实验室制度展板及具体内容和式样设计效果经由使用方确认后施工； 3.室内文化布置后产生的玷污墙面采用环保型乳胶漆找补出新。 | 间 | 1
24 | 墙面 | 1.材料说明：腻子或成品腻子和辅材，环保乳胶漆。 2.工艺说明：1、清扫、配浆、批腻子、找补腻子、磨砂纸、手刷乳胶漆，三底两面。 3.轻钢龙骨隔断墙：尺寸4600*1200*3200mm 4.背景板造型：两侧实木板，中间石膏板内嵌监控大屏。 | m2 | 97.8
25 | 地面 | 1.环氧砂浆地面找平处理； 2.600*600地砖通铺。 | m2 | 31.5
26 | 吊顶 | 1.铝扣板吊顶。 2.定制led吸顶灯*3 | m2 | 31.5
27 | 强弱电改造 | 办公桌、抽签桌、监控大屏的强弱电管道、电线铺设。 | 间 | 1
28 | 其他 | 1.铝合金防盗窗安装。 2.防盗门安装：防盗门需带智能门锁、具有人脸识别功能。 | 间 | 1
合计（元）
注：以上参数均为项目使用功能、安全性能及教学需求设定的最低配置标准；投标人提供的相关产品允许在±10%误差，尺寸适应并满足学校安装要求，规格大小可适度调整；供应商可结合现场实际情况，自主提供技术参数、性能、质量优于等于该标准的产品。
投标人（盖章）： 法定代表人或授权代表（签字或盖章）： 日期： 年 月 日