## 物理实验室（顶装）
编号 | 名称 | 规格型号 | 技术参数 | 单位 | 数量 | 单价（元） | 合计（元） | 图片
物理创新实验室
1 | 教师演示讲台 |  | ★规格：≥2400*700*900mm 1、台面：采用12.7mm厚实芯理化板制作，切割处正反面去毛刺切口打磨平整。表面有良好的耐腐蚀性及具有良好的承重性能。 2、柜体：全钢结构，采用1.0mm高强度镀锌钢板，切割折弯成型，组件焊接工艺，打磨平整，表面经环氧树脂喷涂处理；整体结构设计合理，预留电脑主机、键盘托、实物展台、教师电源安装位置。 3、拉手：采用不锈钢拉手。 4、门板及抽面：采用双层结构，组装式设计，保证单层钢板双面都喷涂处理，门板中间填充隔音材料，减少关门时产生的噪音。防撞胶垫：装于抽屉及门板内侧，减缓碰撞，保护柜体。 5、不锈钢防腐合页：采用不锈钢模具一体成型。 6、防腐三节静音导轨：三节滚珠滑轨，承重性强，滑动顺滑。 7、固定桌脚：采用柜体内置可调ABS调整脚，保证调整脚前后都可以调节高低。 | 张 | 1
2 | 物理学生实验桌 |  | 规格：≥1210*600*780 2.台面：≥12.7mm实芯理化板,★甲醛释放量不超过 0.050 mg/m³。 3.结构：新型塑铝结构，学生位镂空式。 4.专用书包斗ABS注塑一体注塑成型尺寸≥410mm*320mm*110mm，镂空设计，便于清理，不屯垃圾，中间设挂凳卡；后端配备两根加固支撑梁，厚度≥80mm，金属表面均经环氧树脂粉末喷涂高温固化处理，耐酸碱、耐腐蚀； 4、主立柱采用拉伸铝合金一体成型，成型尺寸≥100*44*710mm，下两侧支撑脚采用高强度铝合金一体压铸成型，成型尺寸≥527*56*95mm ，桌侧脚预留专用孔位可与地面固定，孔上采用塑料配色装饰件装饰，金属表面均经环氧树脂粉末喷涂高温固化处理，耐酸碱、耐腐蚀。 | 张 | 20
3 | 实验凳 |  | 规格：≥315*450-500mm 1、凳脚材质：4个凳脚采用不小于17*34*1.7mm钢管模具弯制一次成型，全圆满焊接完成，结构牢固，经高温粉体烤漆处理，长时间使用也不会产生表面烤漆剥落现象 螺旋升降式，升降距离为优于等于50mm，最高离地距离为优于等于500mm，凳面优于等于Ф315*高450-500mm， 2、聚丙烯凳面材质：采用聚丙烯共聚级注塑。表面细纹咬花，防滑不发光，凳面底部镶嵌4枚螺纹，采用标准螺栓与圆型托盘固定。 3、脚垫材质：采用PP加耐磨纤维增强塑料，实心倒勾式一体射出成型。 4、凳托与凳脚留有一定的空间便于凳子挂在挂凳扣上，方便教室的打扫。 | 张 | 40
控制系统
1 | 教师演示电源 |  | 1、教师演示台配备总漏电保护和分组保护，可分组控制学生的高低压电源，确保学生实验安全方便； 2、教师电源总控采用不小于225*127mm尺寸的面板，具备智能控制按键，并能显示电源电压； 3、教师交流电源通过智能控制按键直接选取0～24V电压，最小调节单元可达1V,额定电流3A； 4、教师直流电源也是通过智能控制按键直接选取，调节范围为1.5～24V，分辨率可达0.1V,额定电流3A； 5、低压大电流值为≥40A，自动关断； 6、教学电源：220V交流输出为带安全门的插座，带有电源指示，学生低压交流电源可通过智能控制按键直接选取0～24V电压，最小调节单元为1V，分组输送至学生桌；低压直流电压教师能准确控制，最小调节单元为0.1V。 7、教师演示电源技术要求满足：JY/T0374-2004《教学实验室设备电源系统》、GB4943.1-2022《音视频、信息技术和通信技术设备第1部分：安全要求》 1、教师电源交流输出电压的测试符合标准。 2、教师电源直流稳压输出电压的测试符合标准。 3、机械强度之≥250N恒定力试验符合标准。 4、机械强度之外壳冲击试验符合标准。 5、未接地的可触及零部件符合标准。 6、抗电强度试验符合标准。 | 套 | 1
2 | 顶装智能控制平台 |  | 集中控制系统。可执行各分项分页控制。 照明控制：控制顶装照明。 电源控制：控制学生AC220V电源和低压电源。 摇臂控制：控制摇臂升降。 | 套 | 1
3 | 远程控制系统 |  | A、APP登入有网络注册功能，注册后登入系统操作，使用者忘记密码方便找回，同时方便升级系统，带来新的体验。 B、能使用APP能控制总电源关闭； C、APP能显示当前温度、相对湿度及当前时间； ★D、使用APP能控制学生低压电源的交流电压，且电压值为实测值。如APP给学生交流3V，学生电源电压实测电压为3V； E、使用APP同时控制水电风光源开启与关闭，同时可以扩展功能（监控布防、空调控制等等） | 项 | 1
4 | 温湿度监视系统 |  | 内置精密温湿度传感装置，实时监控房间内的温度和湿度，保障室内舒适的环境舒适性，能在智能控制平台中实时显示当前环境的温度和湿度。 | 项 | 1
智能吊装系统
1 | 顶部多模块电源供应装置 |  | ★1、尺寸≥DN230mm*110mm，外壳采用ABS材质，模具一体成型。防误操作系统，两片多功能金属盖，当工作状态或者接入设备时，金属盖为打开状态，电源无法上升，防止误操作，不会造成拉坏设备及实验桌上的仪器摔坏；当功能金属盖关闭时，电源可以升起收纳。模块内预留220V高压电源、0-24V低压电源、网络接口安装位置。 2、顶部多模块电源供应装置技术要求满足： （1）、标志：调节装置、输出插孔应有清晰明了、耐用的提示文字和符号；电压输出应能显示在电压表上； （2）、电压调节范围:AC\DC:0～24V; （3）、内部导线连接：连线后应无应力；黄绿双色线必须是接地端子，部件固定牢固，无松动现象。 （4）、电压指示精度，V:显示值与输出值之间的误差应在±2V以内； | 个 | 10
2 | 模块储藏装置 |  | 采用ABS材质，模具一体成型。中间部分尺寸≥DN390mm*140mm，设计为飞碟式造型，材质为塑钢结构。当下部分电源不使用时，可收纳为一体。收纳舱和四周均带有氛围灯。 | 个 | 10
3 | 电源供应模块 |  | ≥1个USB接口电源、220V插座≥2个、网络接口≥1个。低压1.5-24V直流电源两组输出，输出电流为≥2.5A。低压0-24交流电源，两组输出，输出电流为≥2.5A；两组输出口为分开，方便两组学生操作相互不干扰，其中低压交直流、220V输出为被教师主控。 | 个 | 20
4 | 学生端调节终端 |  | 带两块不小于DN50mm尺寸面板，供学生调节使用 1、数字仪表盘用于展示学生电流电源； 2、采用面板上的数字按键进行电源电压的调节； 3、采用面板上的数字按键微调电源距离，当调整完成后，教师主控能锁定，使学生不能随意调整； | 个 | 20
5 | 伸缩线束 |  | 含高低压供电线缆和网络线缆 | 项 | 10
6 | 智能升降系统 |  | 1、外部舱体为高强度镀锌钢板制作，尺寸≥575mm*390mm*150mm，表面环氧喷涂,喷涂厚度≥75μ,内置24V电机、控制电路、卷线机构。电缆线内设有两路网线及电源线若干,两侧设有高度调节挂件，调节高度≥350mm，适合不同高度房间。 2、内置控制模块接受主控信号，发送输出信号。 | 个 | 10
7 | 综合布线 |  | 2.5mm²电线，给学生低压电源供电；1mm²屏蔽电源线 | 项 | 1
8 | 安装支架 |  | 环氧树脂喷涂金属吊杆 | 间 | 1
9 | 安装辅件 |  | 国标五金件（不含桁架） | 间 | 1
10 | 顶装系统集成调试 |  | 顶部设备整体安装，系统整体调试，包含升降功能、高低压电源系统调试、网络模块系统调试、USB接口调试 | 项 | 1
| 文化墙 |  | 1.文化内容参照:从实验课程介绍、实验过程描述、实验成果展示、实验室管理制度等方面，定制墙面装饰； 2.材质:可选用软木板、亚克力材料、pu等。实验室制度展板及具体内容和式样设计效果经由使用方确认后施工； 3.室内文化布置后产生的玷污墙面采用环保型乳胶漆找补出新。 | 间 | 1
| 墙面 |  | 1.材料说明：腻子或成品腻子和辅材，环保乳胶漆。 2.工艺说明：1、清扫、配浆、批腻子、找补腻子、磨砂纸、手刷乳胶漆，三底两面。 | 间 | 1
| 地面 |  | 1、600MM*600MM*40MM（尺寸适应并满足学校安装要求，规格大小可适度调整）。 2、采用冷扎合金钢，面板采用比≤0.6MM的陶瓷合金板，底面采用≥0.5MM的拉伸钢板，所有合金板都要经过酸洗磷化、防腐、喷涂等处理。 | 间 | 1
| 吊顶 |  | 1.四周采用10mm厚石膏板； 2.中间采用美铝方通，3000*100*70mm定制铝方通，厚度7mm，固钉、枪钉等； 3.顶面喷黑处理。 | 间 | 1
| 窗帘 |  | 1.UV+配件杆、拉链; 2.高清环保油墨印刷，高遮光，涤纶材质，立体面料，双面防水涂层，POM拉珠升降，铝合金上下卷管； 3.图案内容涵盖：著名实验，名人名言，意向画面等。可根据成品模板或客户要求内容进行定制设计。 | 间 | 1
| 强弱电线材及安装 |  | 1.由楼层配电间至实验室使用国标≧4*10平方铜芯线; 2.室内配电电盘至实验讲台使用国标≧3*4平方铜芯线；实验讲台至每张学生实验桌使用国标≧5*4平方铜芯线; 3.辅材：含每间实验室配电盘、漏保、空开、线槽、线管等所有辅材及开槽、穿线、补墙等人工费用; 4.实验室弱电箱至实验讲台采用国标六类网线、实验讲台至每张学生实验桌均采用国标六类网线，实验讲台至监控安装位置采用国标六类网线含：水晶头、跳线及穿线等所有费用。 | 间 | 1
| 水路改造 |  | 室内水路改造，含水龙头，阀门等所有辅材及开槽、补墙等人工费用。 | 间 | 1
合 计（元）
注：以上参数均为项目使用功能、安全性能及教学需求设定的最低配置标准；投标人提供的相关产品允许在±10%误差，尺寸适应并满足学校安装要求，规格大小可适度调整；供应商可结合现场实际情况，自主提供技术参数、性能、质量优于等于该标准的产品。
投标人（盖章）： 法定代表人或授权代表（签字或盖章）： 日期： 年 月 日