## 盐城市建军路商圈交通安全设施提升改造项目招标清单
盐城市建军路商圈交通安全设施提升改造项目清单
序号 | 项目名称 | 项目特征描述 | 单位 | 工程量 | 综合预算单价 （元） | 综合预算合价 （元） | 备注
一 | 交安标志设施
1 | 发光标志牌 | 1、名称：★禁令标志 尺寸D=800mm 2、标志板的铝合金厚度2mm，LED全透式主动发光。供电方式：市电 3、反光膜要求：IV类发光膜 4、做法及要求:做法详见图纸设计,最终满足相关验收要求、设计要求及规范规定。 | 块 | 14 |  |  | 含安装费
2 | 发光标志牌 | 1、名称：★禁令组合标志 尺寸1200*1800mm 2、标志板的铝合金厚度2mm，LED全透式主动发光。供电方式：市电 3、反光膜要求：IV类发光膜 4、做法及要求:做法详见图纸设计,最终满足相关验收要求、设计要求及规范规定。 | 块 | 3 |  |  | 含安装费
3 | 发光标志牌 | 1、名称：★禁令组合标志 尺寸1200*2000mm 2、标志板的铝合金厚度2mm，LED全透式主动发光。供电方式：市电 3、反光膜要求：IV类发光膜 4、做法及要求:做法详见图纸设计,最终满足相关验收要求、设计要求及规范规定。 | 块 | 1 |  |  | 含安装费
4 | 发光标志牌 | 1、名称：★非机动车标志 尺寸D=800mm 2、标志板的铝合金厚度2mm，LED全透式主动发光。供电方式：市电 3、反光膜要求：IV类发光膜 4、做法及要求:做法详见图纸设计,最终满足相关验收要求、设计要求及规范规定。 | 块 | 9 |  |  | 含安装费
5 | 发光标志牌 | 1、名称：★人行横道标志 尺寸 800*800mm 2、标志板的铝合金厚度2mm，LED全透式主动发光。供电方式：市电 3、反光膜要求：IV类发光膜 4、做法及要求:做法详见图纸设计,最终满足相关验收要求、设计要求及规范规定。 | 块 | 11 |  |  | 含安装费
6 | 发光标志牌 | 1、名称：★人行横道标志（车让人人快走）尺寸 800*1300mm 2、标志板的铝合金厚度2mm，LED点阵式主动发光。供电方式：市电 3、反光膜要求：IV类发光膜 4、做法及要求:做法详见图纸设计,最终满足相关验收要求、设计要求及规范规定。 | 块 | 4 |  |  | 含安装费
7 | 发光标志牌 | 1、名称:★礼让行人标志 尺寸：800*2000mm 2、标志板的铝合金厚度2mm，LED点阵式主动发光。供电方式、市电 3、反光膜要求、IV类发光膜 4、做法及要求:做法详见图纸设计,最终满足相关验收要求、设计要求及规范规定。 | 块 | 3 |  |  | 含安装费
8 | 中分带单面道口标 | 1、名称:★单面道口标 尺寸：450*450+250*1750mm 2、标志板的铝合金厚度2mm，LED点阵式主动发光。供电方式太阳能 3、反光膜要求：IV类发光膜 4、做法及要求:做法详见图纸设计,最终满足相关验收要求、设计要求及规范规定。 | 套 | 6 |  |  | 含安装费
9 | 智慧物联网标志牌 | 1、名称：★指路标志4000*2800mm 2、标志板的铝合金厚度3mm，LED半透式主动发光+智能网联。供电方式、市电 3、反光膜要求：IV类发光膜 4、做法及要求:做法详见图纸设计,最终满足相关验收要求、设计要求及规范规定。 | 块 | 3 |  |  | 含安装费
10 | 智慧物联网软件 | 清单特征： 1；名称：★智慧物联网发光标志软件 2：具体 智能网联云管理平台软件（根据客户需求） | 套 | 1 |  |  | 含安装费
11 | 发光标志牌 | 1、名称:★指路标志 尺寸：4000*2800mm 2、标志板的铝合金厚度3mm，LED半透式发光。供电方式、市电 3、反光膜要求、IV类发光膜 4、做法及要求:做法详见图纸设计,最终满足相关验收要求、设计要求及规范规定。 | 块 | 7 |  |  | 含安装费
12 | 发光标志牌 | 1、名称：★分车道行驶标志 4400*1500mm 2、标志板的铝合金厚度3mm，LED半透式发光。供电方式、市电 3、反光膜要求：IV类发光膜 4、做法及要求:做法详见图纸设计,最终满足相关验收要求、设计要求及规范规定。 | 块 | 5 |  |  | 含安装费
13 | 发光标志牌 | 1、名称：★分车道行驶标志2500*1500mm 2、标志板的铝合金厚度3mm，LED半透式发光。供电方式、市电 3、反光膜要求：IV类发光膜 4、做法及要求:做法详见图纸设计,最终满足相关验收要求、设计要求及规范规定。 | 块 | 1 |  |  | 含安装费
14 | 发光标志牌 | 1、名称：★简易指路标志2000*1000mm 2、标志板的铝合金厚度3mm，LED半透式发光。供电方式、市电 3、反光膜要求：IV类发光膜 4、做法及要求:做法详见图纸设计,最终满足相关验收要求、设计要求及规范规定。 | 块 | 3 |  |  | 含安装费
15 | 发光标志牌 | 1、名称：★简易指路标志 尺寸：1800*1800mm 2、标志板的铝合金厚度3mm，半透式发光标志。供电方式、市电 3、反光膜要求：IV类发光膜 4、做法及要求:做法详见图纸设计,最终满足相关验收要求、设计要求及规范规定。 | 块 | 1 |  |  | 含安装费
16 | 发光标志牌 | 1、名称：★指示标志 尺寸：2000*1500mm 2、标志板的铝合金厚度3mm，半透式发光标志。供电方式、市电 3、反光膜要求：IV类发光膜 4、做法及要求:做法详见图纸设计,最终满足相关验收要求、设计要求及规范规定。 | 块 | 2 |  |  | 含安装费
17 | 发光标志牌 | 清单特征： 1、名称:★路名牌(标志版面设计为：1500*450mm 2、标志版的铝合金厚度及其他说明:3mm铝板，全透LED发光，接市电 3、反光膜要求:Ⅳ类反光膜; 4、做法及要求:做法详见图纸设计,最终满足相关验收要求、设计要求及规范规定。 | 块 | 21 |  |  | 含安装费
18 | 普通标志牌 | 1、名称:★宣传标语 尺寸：4000*2800mm 2、标志板的铝合金厚度3mm 3、反光膜要求、IV类发光膜 4、其他说明、报价时包含抱箍、运输、施工安装等相关费用 | 块 | 10 |  |  | 含安装费
19 | 普通标志牌 | 1、名称:★宣传标语 尺寸：4400*1500mm 2、标志板的铝合金厚度3mm 3、反光膜要求、IV类发光膜 4、做法及要求:做法详见图纸设计,最终满足相关验收要求、设计要求及规范规定。 | 块 | 5 |  |  | 含安装费
20 | 普通标志牌 | 1、名称:★宣传标语 尺寸：2500*1500mm 2、标志板的铝合金厚度3mm 3、反光膜要求、IV类发光膜 4、做法及要求:做法详见图纸设计,最终满足相关验收要求、设计要求及规范规定。 | 块 | 1 |  |  | 含安装费
21 | 普通标志牌 | 1、名称:★宣传标语 尺寸：2000*1000mm 2、标志板的铝合金厚度3mm 3、反光膜要求、IV类发光膜 4、做法及要求:做法详见图纸设计,最终满足相关验收要求、设计要求及规范规定。 | 块 | 4 |  |  | 含安装费
22 | 单立柱及基础 | 清单特征： 1、名称:人行横道标志牌杆件及基础 2、单悬臂规格:立柱φ102×5×2700 3、做法及要求:做法详见图纸设计,最终满足相关验收要求、设计要求及规范规定。 | 套 | 2 |  |  | 含安装费
23 | 单悬臂及基础 | 清单特征： 1、名称:指路标志牌杆件及基础 2、单悬臂规格:立柱φ299×12×8800；横梁φ152×8×4330 3、做法及要求:做法详见图纸设计,最终满足相关验收要求、设计要求及规范规定。 | 套 | 10 |  |  | 含安装费
24 | 单悬臂及基础 | 清单特征： 1、名称:分车道行驶标志牌杆件及基础 2、单悬臂规格:立柱φ273×10×7500；横梁φ152×8×6750 3、做法及要求:做法详见图纸设计,最终满足相关验收要求、设计要求及规范规定。 | 套 | 1 |  |  | 含安装费
25 | 单悬臂及基础 | 清单特征： 1、名称:分车道行驶标志牌杆件及基础 2、单悬臂规格:立柱φ273×10×7500；横梁φ152×8×4750 3、做法及要求:做法详见图纸设计,最终满足相关验收要求、设计要求及规范规定。 | 套 | 4 |  |  | 含安装费
26 | 单悬臂及基础 | 清单特征： 1、名称:分车道行驶标志牌杆件及基础 2、单悬臂规格:立柱φ273×10×7500；横梁φ152×8×4800 3、做法及要求:做法详见图纸设计,最终满足相关验收要求、设计要求及规范规定。 | 套 | 1 |  |  | 含安装费
27 | 单悬臂及基础 | 清单特征： 1、名称:简易指路标志牌杆件及基础 2、单悬臂规格:立柱φ273×8×7000；横梁φ152×5×4100 3、做法及要求:做法详见图纸设计,最终满足相关验收要求、设计要求及规范规定。 | 套 | 4 |  |  | 含安装费
28 | 附着安装支架 | 清单特征： 1、名称:标志牌安装支架 2、附着安装 3、做法:根据附着不同样式，配置不同抱箍或支架,最终满足相关验收要求和规范规定 4、数量据实计量 | 套 | 46 |  |  | 含安装费
29 | 智慧物联网标志标志供电电缆 | 清单特征： 1、名称:电源线 2、规格、型号:RVV3*2.5mm² 3、数量据实计量 4、做法及要求:做法详见图纸设计,最终满足相关验收要求、设计要求及规范规定。 | m | 835 |  |  | 含安装费
30 | 发光标志供电电缆 | 清单特征： 1、名称:电源线 2、规格、型号:RVV3*1.5mm² 3、数量据实计量 4、做法及要求:做法详见图纸设计,最终满足相关验收要求、设计要求及规范规定。 | m | 3200 |  |  | 含安装费
31 | 原有设施拆除及监控设施恢复 | 清单特征： 1、对原有普通标志、钢结构进行拆除，监控摄像机恢复 2、其他说明：报价时包含拆除、运输、处理等价格 | 项 | 1 |  |  | 含安装费
32 | 管道 | 清单特征： 1、规格：硅芯管40/33 2、数量据实计量 3、做法及要求:做法详见图纸设计,最终满足相关验收要求、设计要求及规范规定。 | m | 2800 |  |  | 含安装费
33 | 砌筑井 | 清单特征： 1、名称：尺寸：电缆井600*600*900 （据实计量） 2、垫层材质及厚度 ：150mm后C30硂垫层 3、砌筑材料品种，规格，强度等级：MU10岩烧结砖，MU10水泥砂浆砌体 240mm厚 4、抹面要求：井内外壁20mm厚1：2水泥砂浆抹灰 5、做法及要求:做法详见图纸设计,最终满足相关验收要求、设计要求及规范规定。 | 个 | 80 |  |  | 含安装费
34 | 开挖回填 | 清单特征： 1、管道开挖回填、原有路面恢复等 2、其他说明：报价时包含管道敷设、开挖回填、绿化恢复等价格 | 项 | 1 |  |  | 含安装费
35 | 辅材材料 | 清单特征： 1、缠绕管等辅材 2、其他说明：报价时包含为完成本项目所有工作量的其他费用 | 项 | 1 |  |  | 含安装费
36 | 小计（一）
二 | 智慧斑马线系统
1 | 智能行人斑马线智能控制箱 | 清单特征： 1、名称:★智能行人斑马线控制箱 2、智能斑马线地砖专用控制器，含MW电源模块，信号检测模块，信号接收控制模块，散热模块，信号输入方式：IO,支持PWM控制,输入电压：AC220V,含智能斑马线专用定制电源(输出:DC24V) 3、其他说明：报价时含基础等价格 | 套 | 30 |  |  | 含安装费
2 | 智慧斑马线LED地砖 | 清单特征： 1、名称:★LED地砖 2、一组尺寸：400*400*40mm，(一块 200*400*40mm)发光地砖，外壳材质：铸铁（据实计量） 3、其他说明：报价时含基础等价格 | 组 | 1120 |  |  | 含安装费
3 | 智慧斑马线LED道钉 | 清单特征： 1、名称：★LED道钉 2、尺寸：直径150*54mm， 3、材料：发光道钉，外壳材质：铸铁，输出电压24V 4、其他说明：报价时含基础等价格 | 套 | 138 |  |  | 含安装费
4 | 行人检测摄像机含立柱 | 清单特征： 1、名称：★行人检测摄像机 2、ARM+AI深度学习算法，保证检测准确性和速度。检测功能和指标：视频SENSOR 200万像素；检测斑马线上行人，3.6－11mm变焦镜头；视频编码格式支持H.264/H.265/MJPEG等；网口输出检测结果和图片；行人检测结果通过开关量输出信号。 3、其他说明：报价时含基础等价格 | 套 | 2 |  |  | 含安装费
5 | 控制箱供电电缆 | 清单特征： 1、名称:控制箱电源线 2、规格、型号:RVV3*6mm² 3、数量据实计量 | m | 1500 |  |  | 含安装费
6 | 控制箱同步电缆 | 清单特征： 1、名称:控制箱同步线 2、规格、型号:RSVP4*0.5mm² 3、数量据实计量 | m | 910 |  |  | 含安装费
7 | LED地砖供电电缆 | 清单特征： 1、名称:LED地砖供电电缆 2、规格、型号:RVV-4*2.5 mm² 3、数量据实计量 4、其他说明：报价时包含电缆、敷设、电缆接续等价格 | m | 1640 |  |  | 含安装费
8 | LED道钉供电电缆 | 清单特征： 1、名称:LED道钉供电电缆 2、规格、型号:RVV-4*1.5 mm² 3、数量据实计量 | m | 240 |  |  | 含安装费
9 | 行人检测摄像机电缆 | 清单特征： 1、名称:行人检测摄像机供电电缆 2、规格、型号:RVV-2*1.5 mm² 3、数量据实计量 | m | 50 |  |  | 含安装费
10 | 行人检测摄像机控制线 | 清单特征： 1、名称:行人检测摄像机控制线 2、规格、型号:RVV-3*1.0 mm² 3、数量据实计量 4、其他说明：报价时包含电缆、敷设、电缆接续等价格 | m | 25 |  |  | 含安装费
11 | 网络线 | 清单特征： 1、名称:五类非屏蔽双绞线 2、数量据实计量 3、其他说明：报价时包含水晶头、线缆敷设、接续等价格 | m | 20 |  |  | 含安装费
12 | 过路管道 | 清单特征： 1、名称:过路钢管 2、规格、型号:DN50*3.5镀锌钢管 3、数量据实计量 4、其他说明：报价时包含管道埋设、切割等施工价格 | m | 1585 |  |  | 含安装费
13 | 路肩管道 | 清单特征： 1、名称:路肩管道 2、规格、型号:∅60HDPE 3、数量据实计量 | m | 610 |  |  | 含安装费
14 | 路面开槽、开挖、混凝土回填、钻灯孔等为完成路面土建所有工作量 | 清单特征： 1、路面开槽、开挖、混凝土回填、钻灯孔 2、数量据实计量 3、其他说明：报价时包含所有为完成开槽、开挖、混凝土回填、钻灯孔等价格 | m | 1585 |  |  | 含安装费
15 | 路肩、人行道板砖下开挖回填、恢复等所有工作量 | 清单特征： 1、路肩、人行道板砖下开挖回填、恢复 2、数量据实计量 3、其他说明：报价时包含所有为完成路肩、人行道板砖下开挖回填、恢复等价格 | m | 610 |  |  | 含安装费
16 | 砌筑井 | 清单特征： 1、名称：尺寸：电缆井600*600*900 （据实计量） 2、垫层材质及厚度 ：150mm后C30硂垫层 3、砌筑材料品种，规格，强度等级：MU10岩烧结砖，MU10水泥砂浆砌体 240mm厚 4、抹面要求：井内外壁20mm厚1：2水泥砂浆抹灰 | 个 | 30 |  |  | 含安装费
17 | 防水胶带 | 清单特征： 1、缠绕管、防水胶带等辅材 2、其他说明：报价时包含为完成本项目所有工作量的其他费用 | 项 | 8 |  |  | 含安装费
18 | 小计（二）
三 | 停车场诱导系统（未含停车场内部系统）
1 | 停车诱导标志 | 清单特征： 1、名称：★停车诱导标志2800*2000mm 2、标志板的铝合金厚度3mm，LED半透式主动发光+显示屏（P10） 供电方式、市电 3、反光膜要求：IV类发光膜 4、做法及要求:做法详见图纸设计,最终满足相关验收要求、设计要求及规范规定。 | 块 | 4 |  |  | 含安装费
2 | 停车诱导标志 | 清单特征： 1、名称：★停车诱导标志3000*1600mm 2、标志板的铝合金厚度3mm，LED半透式主动发光+显示屏（P10） 供电方式、市电 3、反光膜要求：IV类发光膜 4、做法及要求:做法详见图纸设计,最终满足相关验收要求、设计要求及规范规定。 | 块 | 2 |  |  | 含安装费
3 | 停车诱导标志钢结构、基础 | 清单特征： 1、名称:停车诱导标志杆件及基础 2、单悬臂规格:立柱φ273×10×7500；横梁φ152×8×6250 3、做法及要求:做法详见图纸设计,最终满足相关验收要求、设计要求及规范规定。 | 套 | 4 |  |  | 含安装费
4 | 停车场标志1400*1500（附着安装） | 清单特征： 1、名称:★停车场标志 2、规格:1400*1500mm，标志板的铝合金厚度2mm、IV类发光膜 3、其他说明:报价时包含抱箍等价格。 | 套 | 2 |  |  | 含安装费
5 | 停车场数据接入 | 清单特征： 1：名称：停车场诱导系统数据接入 2：其他说明：报价时包含与停车场系统软件数据对接等 | 处 | 6 |  |  | 含安装费
6 | 电源线 | 清单特征： 1、名称:电源线 2、规格、型号:RVV-3*1.5 mm² 3、数量据实计量 | m | 400 |  |  | 含安装费
7 | 第三方网络租赁费 | 清单特征： 1：名称：网络租赁 2：三年租赁费用 | 处 | 6 |  |  | 含安装费
8 | 防水胶带 | 清单特征： 1、缠绕管、防水胶带等辅材 2、其他说明：报价时包含为完成本项目所有工作量的其他费用 | 项 | 1 |  |  | 含安装费
9 | 小计（三）
四 | 中分带定制化护栏
1 | 中分带定制化护栏 | 清单特征： 1、名称：★定制化护栏 2、数量据实计量 3、其他说明：报价时包含为完成本项目所有工作量的其他费用 | m | 1900 |  |  | 含安装费
2 | 小计（四）
五 | 智能引流指示牌系统
1 | 智能引流指示牌 | 清单特征： 1、名称：★智能引流指示牌 2、手臂屏幕分辨率：192*32全彩屏，LCD显示屏尺寸：15.6寸 3、设备高度：3.25米（以三层计算，每加一层加20cm） 4、设备重量：100公斤（以三层计算，每加一层加10kg） 5、风机最大功率：10W 6、材料：铝合金+PC塑料+钢材 | 套 | 8 |  |  | 含安装费
2 | 智能引流指示牌基础 | 定制 | 套 | 8 |  |  | 含安装费
3 | 智能管理软件 | 清单特征： 1、名称：★智能管理软件 | 套 | 1 |  |  | 含安装费
4 | 管理终端 | 清单特征： 1、名称:★管理终端 2、规格、型号:I5/8G内存/3.1GHz/1T硬盘SATA/千兆网卡/集显 3、包括鼠标、键盘、24寸液晶显示器 4、其他说明：报价时包含电缆、敷设、电缆接续等价格 | 套 | 1 |  |  | 含安装费
5 | 电源线 | 清单特征： 1、名称:电源线 2、规格、型号:RVV-3*1.5mm² 3、数量据实计量 | m | 600 |  |  | 含安装费
6 | 网络线 | 清单特征： 1、名称:网络线 2、规格、型号:五类非屏蔽双绞线 3、数量据实计量 | m | 480 |  |  | 含安装费
7 | 单模光缆 | 清单特征： 1、名称:单模光缆 2、规格、型号:4芯 3、数量据实计量 | m | 800 |  |  | 含安装费
8 | 控制箱 | 清单特征： 1、名称：控制箱 2、其他说明：报价时包含空开、防雷器、安装支架等价格 | 套 | 8 |  |  | 含安装费
9 | 光纤收发器 | 清单特征： 1、名称:★光纤收发器 2、规格、型号:2光2电 | 对 | 8 |  |  | 含安装费
10 | 管道 | 清单特征： 1、规格：硅芯管40/33 2、数量据实计量 | m | 900 |  |  | 含安装费
11 | 小计（五）
六 | 一体式人行信号灯系统
1 | 一体式人行信号灯 | 清单特征： 1、名称：★一体式人行信号灯 2、含人行信号灯、人脸抓拍、LCD显示屏、灯带等，具体详见设计文件 | 套 | 16 |  |  | 含安装费
2 | 管理软件及系统接入调试 | 清单特征： 1；名称：★管理软件 2：具体 包括管理软件，系统安装接入调试等工作 | 项 | 1 |  |  | 含安装费
3 | 光纤收发器 | 清单特征： 1、名称:★光纤收发器 2、规格、型号:2光2电 | 对 | 16 |  |  | 含安装费
4 | 电源线 | 清单特征： 1、名称:电源线 2、规格、型号:RVV-3*1.5mm² 3、数量据实计量 | m | 1300 |  |  | 含安装费
5 | 控制线 | 清单特征： 1、名称:控制线 2、规格、型号:RVV-5*1mm² 3、数量据实计量 | m | 3200 |  |  | 含安装费
6 | 网络线 | 清单特征： 1、名称:网络线 2、规格、型号:五类非屏蔽双绞线 3、数量据实计量 | m | 1000 |  |  | 含安装费
7 | 单模光缆 | 清单特征： 1、名称:单模光缆 2、规格、型号:4芯 3、数量据实计量 | m | 1500 |  |  | 含安装费
8 | 小计（六）
9 | 总合计（（一）+（二）+（三）+（四）+（五）+（六）
说明：以上加“★”部分不接收负偏离，否则按不实质性响应处理。
法定代表人（签字或盖章）：
年 月 日